## 80_Data
Date | Crude Temp In | Crude Temp Out | CDU1 rate (KBPD) | Crude Flow rate (kg/hr) | Kero Temp In | Kero Temp Out | Kero Flow m3/hr | Furnace inlet temp (deg C) | Crude Temp Increase | Kero Temp decrease | Q (heat exchanged) MW | Hot-in - Cold-out | Hot-out -Cold-in | LMTD | U transfer rate | Cummulative Flow Tones per day | Fouling Resistance
2012-06-12 | 147.7285 | 163.9535 | 100.7118 | 460635.5167 | 268.3022 | 204.4864 | 130.0007 | 196.0601 | 16.2249 | 63.8158 | 5.4392 | 104.3488 | 56.7578 | 78.1531 | 124.9055 | 11055.2524 | 0.0080061
2012-06-13 | 149.6882 | 164.8676 | 99.2488 | 453943.9927 | 266.1576 | 199.9441 | 113.481 | 197.9187 | 15.1795 | 66.2135 | 5.0148 | 101.29 | 50.2559 | 72.8165 | 123.5995 | 21949.9082 | 0.0080906
2012-06-14 | 149.7552 | 164.7087 | 99.3268 | 454301.1165 | 266.3874 | 200.1329 | 112.2325 | 197.6857 | 14.9535 | 66.2545 | 4.9441 | 101.6787 | 50.3777 | 73.0503 | 121.4654 | 32853.135 | 0.0082328
2012-06-15 | 149.8687 | 165.4685 | 99.6347 | 455709.3439 | 270.2103 | 205.0162 | 120.4701 | 198.0621 | 15.5998 | 65.194 | 5.1738 | 104.7417 | 55.1475 | 77.3115 | 120.1023 | 43790.1593 | 0.0083262
2012-06-16 | 152.1698 | 171.1305 | 102.7953 | 470165.1868 | 287.4404 | 227.9698 | 162.1311 | 201.9034 | 18.9608 | 59.4706 | 6.4879 | 116.3098 | 75.8 | 94.6139 | 123.0664 | 55074.1238 | 0.0081257
2012-06-17 | 152.0024 | 170.0622 | 100.4791 | 459571.1597 | 285.1755 | 222.4741 | 146.2271 | 201.8563 | 18.0598 | 62.7015 | 6.0404 | 115.1134 | 70.4717 | 90.9743 | 119.1614 | 66103.8316 | 0.008392
2012-06-18 | 151.7333 | 168.9726 | 100.6983 | 460573.8498 | 282.2502 | 219.6468 | 138.0458 | 203.0215 | 17.2392 | 62.6034 | 5.7785 | 113.2777 | 67.9135 | 88.6699 | 116.9576 | 77157.604 | 0.0085501
2012-06-19 | 151.5256 | 168.7846 | 100.8285 | 461169.4576 | 281.8155 | 220.8488 | 140.3846 | 202.7507 | 17.2589 | 60.9667 | 5.7926 | 113.031 | 69.3232 | 89.4035 | 116.2807 | 88225.671 | 0.0085999
2012-06-20 | 152.2576 | 169.2551 | 101.1304 | 462550.2273 | 282.8026 | 223.4936 | 142.2911 | 202.4406 | 16.9975 | 59.3089 | 5.7219 | 113.5475 | 71.236 | 90.7538 | 113.1533 | 99326.8764 | 0.0088376
2012-06-21 | 149.5569 | 166.1452 | 98.2741 | 449485.9582 | 280.0261 | 215.3556 | 121.8826 | 201.1408 | 16.5884 | 64.6705 | 5.4265 | 113.8809 | 65.7987 | 87.6528 | 111.1071 | 110114.5394 | 0.0090003
2012-06-22 | 146.2079 | 161.8063 | 98.1748 | 449031.9929 | 276.3586 | 208.6937 | 114.2813 | 195.4288 | 15.5984 | 67.6649 | 5.0975 | 114.5523 | 62.4858 | 85.9052 | 106.4939 | 120891.3073 | 0.0093902
2012-06-23 | 143.0586 | 158.5965 | 97.3682 | 445342.4617 | 271.4459 | 202.5722 | 108.3428 | 191.8551 | 15.538 | 68.8736 | 5.036 | 112.8493 | 59.5137 | 83.3568 | 108.4264 | 131579.5263 | 0.0092228
2012-06-24 | 142.4465 | 158.3711 | 97.3809 | 445400.8225 | 271.9008 | 203.5877 | 110.9765 | 191.5388 | 15.9246 | 68.3131 | 5.162 | 113.5297 | 61.1412 | 84.6507 | 109.4403 | 142269.1461 | 0.0091374
2012-06-25 | 142.3839 | 157.917 | 97.1097 | 444160.2421 | 270.8738 | 202.5498 | 109.0951 | 191.1199 | 15.5331 | 68.324 | 5.0211 | 112.9568 | 60.1659 | 83.8084 | 107.5221 | 152928.9919 | 0.0093004
2012-06-26 | 143.1076 | 160.3931 | 97.1244 | 444227.4838 | 278.541 | 215.189 | 133.1066 | 192.7313 | 17.2855 | 63.352 | 5.5884 | 118.1479 | 72.0814 | 93.2254 | 107.5823 | 163590.4515 | 0.0092952
2012-06-27 | 150.8793 | 168.5931 | 99.5722 | 455423.1751 | 288.0315 | 227.88 | 148.4624 | 199.6663 | 17.7138 | 60.1515 | 5.8712 | 119.4384 | 77.0007 | 96.6721 | 108.9966 | 174520.6077 | 0.0091746
2012-06-28 | 155.4711 | 172.8636 | 103.156 | 471814.9861 | 292.1745 | 233.4931 | 160.37 | 200.8854 | 17.3925 | 58.6814 | 5.9722 | 119.311 | 78.022 | 97.2094 | 110.2586 | 185844.1674 | 0.0090696
2012-06-29 | 150.7962 | 169.2552 | 103.0133 | 471162.1613 | 292.9649 | 233.6386 | 168.2946 | 198.9708 | 18.459 | 59.3263 | 6.3296 | 123.7097 | 82.8424 | 101.9141 | 111.4631 | 197152.0592 | 0.0089716
2012-06-30 | 146.0653 | 161.9627 | 101.4159 | 463855.9251 | 274.535 | 211.7212 | 132.3572 | 193.4131 | 15.8974 | 62.8138 | 5.3667 | 112.5722 | 65.6559 | 87.0162 | 110.687 | 208284.6014 | 0.0090345
2012-07-01 | 142.9769 | 157.4052 | 100.4347 | 459368.021 | 264.3545 | 200.7994 | 116.1637 | 189.8157 | 14.4284 | 63.555 | 4.8237 | 106.9492 | 57.8226 | 79.884 | 108.3693 | 219309.4339 | 0.0092277
2012-07-02 | 142.3241 | 156.7704 | 101.1753 | 462755.6531 | 266.2292 | 203.7969 | 120.9177 | 189.8414 | 14.4463 | 62.4323 | 4.8653 | 109.4588 | 61.4728 | 83.1713 | 104.9838 | 230415.5696 | 0.0095253
2012-07-03 | 149.4569 | 165.125 | 100.3771 | 459104.8719 | 276.6302 | 216.815 | 133.6205 | 195.1678 | 15.6681 | 59.8151 | 5.2351 | 111.5052 | 67.3582 | 87.5851 | 107.2717 | 241434.0865 | 0.0093221
2012-07-04 | 154.0118 | 167.9917 | 100.9153 | 461566.4264 | 274.4966 | 212.1617 | 116.9752 | 197.1781 | 13.9799 | 62.3349 | 4.6961 | 106.5049 | 58.1499 | 79.9036 | 105.4776 | 252511.6808 | 0.0094807
2012-07-05 | 155.163 | 170.1994 | 100.8536 | 461284.1148 | 280.3959 | 219.8543 | 126.8684 | 200.1531 | 15.0364 | 60.5416 | 5.0479 | 110.1965 | 64.6913 | 85.4336 | 106.0406 | 263582.4995 | 0.0094304
2012-07-06 | 157.2132 | 174.3474 | 103.4944 | 473362.5115 | 294.3605 | 238.1751 | 157.1523 | 204.3871 | 17.1342 | 56.1855 | 5.9028 | 120.0131 | 80.9619 | 99.2099 | 106.7804 | 274943.1998 | 0.009365
2012-07-07 | 152.615 | 166.8937 | 99.68 | 455916.5385 | 280.4581 | 217.3124 | 124.1611 | 194.7513 | 14.2788 | 63.1457 | 4.7378 | 113.5643 | 64.6974 | 86.8516 | 97.9009 | 285885.1967 | 0.010214
2012-07-08 | 158.1168 | 170.8214 | 99.5995 | 455548.3817 | 279.6996 | 217.7927 | 114.5467 | 193.8157 | 12.7047 | 61.9069 | 4.2121 | 108.8782 | 59.676 | 81.8264 | 92.3832 | 296818.3579 | 0.010824
2012-07-09 | 156.2626 | 170.5783 | 100.561 | 459945.8654 | 284.5724 | 224.4374 | 122.6328 | 198.3418 | 14.3157 | 60.135 | 4.792 | 113.9941 | 68.1748 | 89.1302 | 96.4898 | 307857.0587 | 0.010364
2012-07-10 | 156.0395 | 171.0014 | 100.3055 | 458777.4441 | 285.224 | 230.2357 | 139.888 | 200.3666 | 14.962 | 54.9883 | 4.9956 | 114.2225 | 74.1962 | 92.7748 | 96.6381 | 318867.7173 | 0.010348
2012-07-11 | 159.3421 | 175.1334 | 102.9746 | 470985.3127 | 291.1953 | 236.2941 | 150.0261 | 203.0956 | 15.7913 | 54.9012 | 5.4128 | 116.0619 | 76.952 | 95.1714 | 102.0721 | 330171.3648 | 0.009797
2012-07-12 | 158.9063 | 174.3015 | 102.741 | 469916.6665 | 289.2161 | 233.2728 | 143.6883 | 203.2854 | 15.3953 | 55.9433 | 5.2651 | 114.9146 | 74.3666 | 93.1747 | 101.414 | 341449.3648 | 0.0098606
2012-07-13 | 162.5181 | 179.2858 | 100.0825 | 457757.1446 | 296.1859 | 247.521 | 174.6027 | 207.9321 | 16.7676 | 48.6649 | 5.5861 | 116.9002 | 85.0029 | 100.106 | 100.1463 | 352435.5363 | 0.0099854
2012-07-14 | 163.4313 | 179.4782 | 100.8619 | 461322.3493 | 294.3715 | 247.1458 | 174.2351 | 207.5835 | 16.0469 | 47.2257 | 5.3876 | 114.8933 | 83.7145 | 98.4827 | 98.1799 | 363507.2727 | 0.010185
2012-07-15 | 165.5935 | 181.2367 | 101.5461 | 464451.7629 | 291.4359 | 242.9152 | 167.7253 | 207.6956 | 15.6432 | 48.5206 | 5.2877 | 110.1992 | 77.3218 | 92.7918 | 102.2691 | 374654.115 | 0.0097781
2012-07-16 | 164.4973 | 180.4085 | 101.4079 | 463819.4077 | 292.241 | 243.6874 | 170.9972 | 207.3866 | 15.9112 | 48.5536 | 5.3709 | 111.8325 | 79.1901 | 94.5743 | 101.9214 | 385785.7808 | 0.0098115
2012-07-17 | 163.2037 | 179.3653 | 101.4858 | 464175.758 | 293.2711 | 244.5743 | 174.3859 | 207.0509 | 16.1616 | 48.6968 | 5.4596 | 113.9059 | 81.3706 | 96.728 | 101.2981 | 396925.999 | 0.0098719
2012-07-18 | 160.1867 | 174.3161 | 100.9379 | 461669.9644 | 282.5642 | 232.1022 | 148.3114 | 200.3276 | 14.1293 | 50.462 | 4.7474 | 108.2481 | 71.9155 | 88.8471 | 95.8952 | 408006.0781 | 0.010428
2012-07-19 | 159.7632 | 173.2324 | 101.0555 | 462207.682 | 282.0082 | 228.8157 | 133.0263 | 200.7736 | 13.4691 | 53.1925 | 4.5308 | 108.7759 | 69.0525 | 87.415 | 93.0205 | 419099.0625 | 0.01075
2012-07-20 | 161.8926 | 175.7841 | 101.6594 | 464969.7744 | 286.9334 | 235.7548 | 143.8979 | 203.4165 | 13.8915 | 51.1786 | 4.7008 | 111.1493 | 73.8622 | 91.2394 | 92.4656 | 430258.3371 | 0.010815
2012-07-21 | 163.6864 | 179.0439 | 101.6435 | 464897.1744 | 299.4281 | 246.2455 | 147.9888 | 203.6689 | 15.3575 | 53.1826 | 5.1961 | 120.3842 | 82.5591 | 100.2856 | 92.9879 | 441415.8692 | 0.010754
2012-07-22 | 162.7478 | 178.877 | 101.6947 | 465131.2244 | 304.5687 | 249.9691 | 151.2256 | 202.3063 | 16.1292 | 54.5996 | 5.4599 | 125.6917 | 87.2212 | 105.2877 | 93.0674 | 452579.0186 | 0.010745
2012-07-23 | 159.3176 | 174.3612 | 101.4609 | 464061.9566 | 295.3304 | 233.8295 | 127.4303 | 196.6044 | 15.0436 | 61.5009 | 5.0807 | 120.9692 | 74.5119 | 95.8718 | 95.1093 | 463716.5056 | 0.010514
2012-07-24 | 155.1626 | 167.8842 | 102.3871 | 468297.959 | 279.8172 | 216.1087 | 107.1234 | 194.0892 | 12.7216 | 63.7086 | 4.3357 | 111.933 | 60.9461 | 83.8724 | 92.7755 | 474955.6566 | 0.010779
2012-07-25 | 153.7918 | 166.2456 | 101.953 | 466312.5689 | 274.9406 | 214.9503 | 111.3866 | 192.746 | 12.4537 | 59.9902 | 4.2265 | 108.695 | 61.1585 | 82.6611 | 91.7621 | 486147.1583 | 0.010898
2012-07-26 | 151.331 | 163.9441 | 101.6709 | 465022.4203 | 273.0569 | 214.0834 | 114.1333 | 190.2757 | 12.6132 | 58.9735 | 4.2687 | 109.1127 | 62.7524 | 83.8062 | 91.4133 | 497307.6963 | 0.010939
2012-07-27 | 149.7557 | 160.7568 | 101.3502 | 463555.4297 | 254.297 | 205.4653 | 126.4981 | 190.6192 | 11.0012 | 48.8316 | 3.7114 | 93.5401 | 55.7096 | 72.9984 | 91.2461 | 508433.0267 | 0.010959
2012-07-28 | 156.4015 | 165.5842 | 99.5899 | 455504.4085 | 243.6511 | 205.6449 | 131.2192 | 201.1676 | 9.1826 | 38.0062 | 3.0441 | 78.0669 | 49.2434 | 62.5522 | 87.3384 | 519365.1325 | 0.01145
2012-07-29 | 158.1452 | 167.5052 | 98.5059 | 450546.382 | 248.0561 | 210.8329 | 134.8063 | 204.1573 | 9.36 | 37.2232 | 3.0691 | 80.5509 | 52.6877 | 65.6365 | 83.9184 | 530178.2456 | 0.011916
2012-07-30 | 159.9643 | 171.1745 | 102.8309 | 470327.9075 | 259.0895 | 219.6516 | 156.4845 | 207.1609 | 11.2102 | 39.4379 | 3.8372 | 87.9149 | 59.6873 | 72.8925 | 94.4758 | 541466.1154 | 0.010585
2012-07-31 | 160.7668 | 168.8931 | 103.0383 | 471276.3962 | 258.3815 | 228.6522 | 151.8871 | 204.7271 | 8.1264 | 29.7293 | 2.7872 | 89.4884 | 67.8855 | 78.1902 | 63.9747 | 552776.7489 | 0.015631
2012-08-01 | 163.9857 | 169.1371 | 83.4154 | 381525.385 | 243.3595 | 215.3025 | 89.8499 | 204.7406 | 5.1514 | 28.057 | 1.4304 | 74.2224 | 51.3168 | 62.0667 | 41.3599 | 561933.3582 | 0.024178
2012-08-02 | 160.7602 | 165.8342 | 86.0137 | 393409.6408 | 244.134 | 214.0685 | 85.9627 | 202.4119 | 5.074 | 30.0655 | 1.4528 | 78.2998 | 53.3083 | 65.0053 | 40.1081 | 571375.1895 | 0.024933
2012-08-03 | 151.8095 | 156.7303 | 100.8074 | 461072.8642 | 239.1719 | 211.3241 | 104.5098 | 191.7549 | 4.9208 | 27.8478 | 1.6512 | 82.4416 | 59.5146 | 70.3566 | 42.1202 | 582440.9383 | 0.023742
2012-08-04 | 151.3915 | 159.5054 | 100.6211 | 460221.0151 | 237.965 | 191.8696 | 100.6234 | 192.9175 | 8.1139 | 46.0954 | 2.7177 | 78.4596 | 40.4781 | 57.3892 | 84.9873 | 593486.2426 | 0.011766
2012-08-05 | 150.6091 | 159.4817 | 100.8602 | 461314.4104 | 241.537 | 195.6566 | 109.6327 | 192.658 | 8.8726 | 45.8804 | 2.9788 | 82.0553 | 45.0475 | 61.713 | 86.6279 | 604557.7885 | 0.011544
2012-08-06 | 156.5987 | 168.6843 | 101.2144 | 462934.4635 | 259.3509 | 214.2975 | 142.5693 | 201.1091 | 12.0857 | 45.0534 | 4.0718 | 90.6666 | 57.6988 | 72.9452 | 100.1799 | 615668.2156 | 0.009982
2012-08-07 | 157.5016 | 169.2817 | 101.315 | 463394.4058 | 260.2206 | 215.7763 | 141.9963 | 201.5251 | 11.7801 | 44.4443 | 3.9728 | 90.9389 | 58.2747 | 73.3994 | 97.1389 | 626789.6813 | 0.010295
2012-08-08 | 155.8344 | 167.4399 | 101.8885 | 466017.593 | 259.6394 | 214.328 | 139.9192 | 199.5263 | 11.6056 | 45.3114 | 3.9361 | 92.1995 | 58.4936 | 74.0728 | 95.367 | 637974.1036 | 0.010486
2012-08-09 | 152.3466 | 173.9551 | 94.563 | 432512.2602 | 267.421 | 188.4184 | 136.2859 | 205.3175 | 21.6086 | 79.0027 | 6.8018 | 93.4659 | 36.0718 | 60.2825 | 202.4978 | 648354.3978 | 0.0049383
2012-08-10 | 154.7975 | 177.4809 | 92.3039 | 422179.6756 | 271.0433 | 190.6146 | 136.8106 | 207.552 | 22.6834 | 80.4287 | 6.9695 | 93.5625 | 35.8171 | 60.1387 | 207.9887 | 658486.71 | 0.004808
2012-08-11 | 161.2052 | 183.0916 | 91.9925 | 420755.3364 | 273.8657 | 196.0065 | 136.6347 | 210.7414 | 21.8864 | 77.8592 | 6.702 | 90.7741 | 34.8013 | 58.3829 | 206.0184 | 668584.8381 | 0.0048539
2012-08-12 | 161.7164 | 182.7077 | 91.2404 | 417315.4098 | 273.5702 | 195.3727 | 128.8922 | 210.1902 | 20.9913 | 78.1975 | 6.3753 | 90.8625 | 33.6563 | 57.6009 | 198.6381 | 678600.408 | 0.0050343
2012-08-13 | 161.6645 | 182.4263 | 91.1133 | 416734.086 | 274.8408 | 196.305 | 127.0754 | 209.7074 | 20.7619 | 78.5358 | 6.2969 | 92.4144 | 34.6405 | 58.8773 | 191.9398 | 688602.026 | 0.00521
2012-08-14 | 160.3449 | 181.3518 | 94.0905 | 430351.1419 | 277.0832 | 197.6055 | 130.7324 | 208.2693 | 21.0069 | 79.4777 | 6.5794 | 95.7315 | 37.2607 | 61.9651 | 190.557 | 698930.4534 | 0.0052478
2012-08-15 | 151.3928 | 168.3472 | 100.3973 | 459197.0065 | 259.5793 | 183.3085 | 119.916 | 196.7309 | 16.9544 | 76.2708 | 5.666 | 91.2321 | 31.9156 | 56.4752 | 180.0573 | 709951.1816 | 0.0055538
2012-08-16 | 149.2494 | 163.5971 | 100.6334 | 460277.0352 | 250.7611 | 177.0698 | 106.4667 | 193.3567 | 14.3477 | 73.6913 | 4.8062 | 87.164 | 27.8204 | 51.9636 | 165.9931 | 720997.8304 | 0.0060243
2012-08-17 | 149.1689 | 164.3114 | 100.6425 | 460318.6159 | 252.6527 | 179.6734 | 112.2781 | 193.4766 | 15.1425 | 72.9792 | 5.0729 | 88.3412 | 30.5045 | 54.392 | 167.3826 | 732045.4772 | 0.0059743
2012-08-18 | 149.1703 | 166.3862 | 101.6011 | 464703.168 | 259.2793 | 186.0933 | 125.6904 | 194.8405 | 17.2159 | 73.1861 | 5.8224 | 92.8932 | 36.923 | 60.6647 | 172.2492 | 743198.3532 | 0.0058055
2012-08-19 | 154.1656 | 175.2095 | 103.6483 | 474066.5859 | 277.1411 | 202.0602 | 148.2541 | 202.7325 | 21.0439 | 75.081 | 7.2605 | 101.9316 | 47.8945 | 71.5438 | 182.13 | 754575.9513 | 0.0054906
2012-08-20 | 153.8472 | 174.6642 | 103.4399 | 473113.2009 | 277.9085 | 202.5614 | 146.4623 | 202.0581 | 20.8169 | 75.3472 | 7.1677 | 103.2444 | 48.7142 | 72.5977 | 177.1932 | 765930.6681 | 0.0056436
2012-08-21 | 154.2627 | 174.9885 | 103.3923 | 472895.5329 | 279.3576 | 202.99 | 144.3823 | 201.7655 | 20.7258 | 76.3675 | 7.133 | 104.369 | 48.7273 | 73.05 | 175.2443 | 777280.1609 | 0.0057063
2012-08-22 | 153.5325 | 173.2009 | 101.834 | 465768.3751 | 275.2798 | 201.825 | 146.6351 | 199.6479 | 19.6684 | 73.4548 | 6.6671 | 102.079 | 48.2925 | 71.8619 | 166.5052 | 788458.6019 | 0.0060058
2012-08-23 | 153.5249 | 172.4197 | 101.2565 | 463127.1144 | 271.3848 | 202.4635 | 147.5608 | 201.8188 | 18.8949 | 68.9213 | 6.3686 | 98.9651 | 48.9387 | 71.0401 | 160.8895 | 799573.6527 | 0.0062154
2012-08-24 | 153.0679 | 172.6364 | 101.4387 | 463960.2127 | 273.3318 | 207.118 | 159.5557 | 202.5554 | 19.5685 | 66.2138 | 6.6075 | 100.6955 | 54.0501 | 74.9698 | 158.1755 | 810708.6978 | 0.0063221
2012-08-25 | 153.5577 | 172.0902 | 101.9421 | 466262.7936 | 270.7685 | 205.9569 | 158.2104 | 201.8831 | 18.5324 | 64.8117 | 6.2887 | 98.6784 | 52.3992 | 73.1138 | 154.366 | 821899.0048 | 0.0064781
2012-08-26 | 154.2626 | 172.6158 | 102.2845 | 467828.7009 | 269.5526 | 202.6715 | 149.6869 | 201.9308 | 18.3531 | 66.8811 | 6.2488 | 96.9368 | 48.4089 | 69.8871 | 160.4677 | 833126.8936 | 0.0062318
2012-08-27 | 153.0925 | 172.1184 | 103.026 | 471220.3603 | 273.0702 | 203.8835 | 146.0981 | 200.7871 | 19.0259 | 69.1868 | 6.5248 | 100.9518 | 50.7909 | 73.0223 | 160.3617 | 844436.1823 | 0.0062359
2012-08-28 | 152.3179 | 171.0798 | 102.9435 | 470842.9657 | 272.5555 | 203.1013 | 143.1304 | 199.1134 | 18.7619 | 69.4542 | 6.4291 | 101.4757 | 50.7834 | 73.2284 | 157.5653 | 855736.4135 | 0.0063466
2012-08-29 | 147.8866 | 163.5982 | 100.8301 | 461176.8729 | 257.8975 | 188.6456 | 122.5103 | 192.8218 | 15.7116 | 69.2519 | 5.2734 | 94.2993 | 40.759 | 63.8299 | 148.2694 | 866804.6584 | 0.0067445
2012-08-30 | 146.7006 | 161.1908 | 100.7598 | 460855.1736 | 251.9004 | 184.3658 | 116.2841 | 190.4267 | 14.4902 | 67.5346 | 4.86 | 90.7096 | 37.6652 | 60.3514 | 144.5234 | 877865.1826 | 0.0069193
2012-08-31 | 145.3444 | 160.4866 | 101.2194 | 462957.3157 | 253.4683 | 185.4571 | 119.5157 | 190.4269 | 15.1422 | 68.0112 | 5.1019 | 92.9817 | 40.1127 | 62.8862 | 145.6002 | 888976.1581 | 0.0068681
2012-09-01 | 142.7565 | 157.3398 | 101.1542 | 462658.931 | 247.8336 | 182.2078 | 120.7045 | 187.2109 | 14.5833 | 65.6258 | 4.9104 | 90.4938 | 39.4513 | 61.4811 | 143.3384 | 900079.9725 | 0.0069765
2012-09-02 | 143.1272 | 158.0125 | 101.3986 | 463776.7857 | 249.2021 | 184.6022 | 125.9044 | 187.0013 | 14.8853 | 64.5999 | 5.0242 | 91.1895 | 41.4749 | 63.1015 | 142.8939 | 911210.6153 | 0.0069982
2012-09-03 | 146.1355 | 164.3628 | 102.3409 | 468086.8123 | 263.1208 | 198.039 | 149.1473 | 192.9447 | 18.2273 | 65.0818 | 6.2094 | 98.758 | 51.9035 | 72.8362 | 152.9992 | 922444.6988 | 0.006536
2012-09-04 | 146.4518 | 166.2113 | 102.6699 | 469591.3904 | 269.8643 | 204.2408 | 158.6042 | 194.8481 | 19.7595 | 65.6235 | 6.753 | 103.653 | 57.7889 | 78.5005 | 154.3871 | 933714.8922 | 0.0064772
2012-09-05 | 145.9652 | 165.8032 | 102.824 | 470296.5039 | 270.2642 | 204.841 | 158.6839 | 194.8979 | 19.8381 | 65.4232 | 6.79 | 104.461 | 58.8758 | 79.5021 | 153.2781 | 945002.0083 | 0.0065241
2012-09-06 | 147.4485 | 166.2762 | 100.8246 | 461151.4243 | 269.3813 | 207.0291 | 165.5612 | 191.8908 | 18.8278 | 62.3521 | 6.3189 | 103.105 | 59.5807 | 79.3636 | 142.8922 | 956069.6425 | 0.0069983
2012-09-07 | 149.5701 | 167.4677 | 100.1753 | 458182.0132 | 269.1685 | 206.1788 | 153.1058 | 199.226 | 17.8976 | 62.9897 | 5.968 | 101.7008 | 56.6087 | 76.9657 | 139.1625 | 967066.0108 | 0.0071858
2012-09-08 | 150.0954 | 166.8593 | 100.5667 | 459972.1681 | 265.9045 | 204.6096 | 149.0636 | 198.946 | 16.7639 | 61.2949 | 5.6118 | 99.0452 | 54.5142 | 74.5769 | 135.0486 | 978105.3428 | 0.0074047
2012-09-09 | 153.1744 | 170.7177 | 101.1002 | 462412.0882 | 271.3694 | 209.9098 | 154.6698 | 203.7173 | 17.5433 | 61.4596 | 5.9039 | 100.6517 | 56.7354 | 76.6069 | 138.3117 | 989203.233 | 0.00723
2012-09-10 | 153.5577 | 171.5581 | 100.4478 | 459428.2535 | 271.4375 | 210.0507 | 155.2098 | 204.4155 | 18.0004 | 61.3868 | 6.0187 | 99.8794 | 56.493 | 76.137 | 141.8707 | 1000229.511 | 0.0070487
2012-09-11 | 152.7483 | 167.7983 | 96.991 | 443617.4494 | 258.1092 | 195.3334 | 126.5939 | 196.4123 | 15.05 | 62.7757 | 4.859 | 90.3109 | 42.5851 | 63.4859 | 137.3583 | 1010876.3298 | 0.0072802
2012-09-12 | 147.7239 | 160.2847 | 97.7885 | 447264.9215 | 247.7378 | 178.5535 | 99.973 | 191.1072 | 12.5608 | 69.1843 | 4.0887 | 87.453 | 30.8296 | 54.3085 | 135.1151 | 1021610.6879 | 0.0074011
2012-09-13 | 145.3008 | 157.881 | 100.534 | 459822.5037 | 246.3691 | 178.7731 | 109.3575 | 186.4861 | 12.5802 | 67.5961 | 4.2099 | 88.4882 | 33.4723 | 56.5919 | 133.5088 | 1032646.428 | 0.0074901
2012-09-14 | 147.3627 | 162.4793 | 100.5173 | 459746.1383 | 255.6799 | 190.0319 | 129.0549 | 191.0085 | 15.1166 | 65.648 | 5.0579 | 93.2006 | 42.6692 | 64.678 | 140.347 | 1043680.3353 | 0.0071252
2012-09-15 | 147.4559 | 161.5198 | 99.9583 | 457189.2154 | 251.4288 | 186.6317 | 119.633 | 190.3689 | 14.064 | 64.7971 | 4.6795 | 89.909 | 39.1759 | 61.07 | 137.5193 | 1054652.8765 | 0.0072717
2012-09-16 | 150.3272 | 169.4582 | 100.3295 | 458887.2687 | 271.5697 | 206.7891 | 157.4373 | 200.3171 | 19.131 | 64.7806 | 6.3891 | 102.1115 | 56.4619 | 77.0458 | 148.8271 | 1065666.171 | 0.0067192
2012-09-17 | 150.1593 | 169.1272 | 101.6179 | 464779.9413 | 271.4487 | 205.8729 | 156.7175 | 199.922 | 18.9679 | 65.5758 | 6.416 | 102.3215 | 55.7136 | 76.6709 | 150.1841 | 1076820.8896 | 0.0066585
2012-09-18 | 149.7942 | 166.9797 | 101.258 | 463133.7785 | 266.3599 | 199.226 | 139.7927 | 198.7807 | 17.1855 | 67.1339 | 5.7925 | 99.3801 | 49.4318 | 71.5225 | 145.3497 | 1087936.1002 | 0.00688
2012-09-19 | 149.8208 | 167.588 | 101.2223 | 462970.7453 | 267.1417 | 200.8409 | 143.2615 | 199.121 | 17.7672 | 66.3008 | 5.9865 | 99.5537 | 51.0201 | 72.6031 | 147.9805 | 1099047.3981 | 0.0067576
2012-09-20 | 148.7558 | 163.984 | 101.9637 | 466361.6855 | 260.4388 | 193.5065 | 128.5891 | 194.3238 | 15.2281 | 66.9323 | 5.1685 | 96.4549 | 44.7507 | 67.3259 | 137.7765 | 1110240.0786 | 0.0072581
2012-09-21 | 146.7163 | 162.8218 | 101.7865 | 465551.3031 | 262.0318 | 194.8796 | 134.2694 | 192.9469 | 16.1054 | 67.1522 | 5.4568 | 99.2101 | 48.1633 | 70.639 | 138.6382 | 1121413.3099 | 0.007213
2012-09-22 | 145.5838 | 162.7867 | 102.4336 | 468510.9369 | 264.899 | 198.3479 | 142.5655 | 193.0365 | 17.2029 | 66.5511 | 5.8657 | 102.1124 | 52.7641 | 74.7426 | 140.8447 | 1132657.5723 | 0.0071
2012-09-23 | 146.0785 | 163.937 | 102.0094 | 466570.3882 | 267.0966 | 201.6651 | 148.3213 | 193.2072 | 17.8585 | 65.4315 | 6.064 | 103.1596 | 55.5866 | 76.9372 | 141.4537 | 1143855.2617 | 0.0070695
2012-09-24 | 147.3607 | 166.1058 | 99.841 | 456652.7688 | 271.9428 | 207.3978 | 153.0117 | 196.3054 | 18.7451 | 64.545 | 6.2298 | 105.837 | 60.0372 | 80.7848 | 138.399 | 1154814.9281 | 0.0072255
2012-09-25 | 151.253 | 168.4105 | 99.5737 | 455430.3756 | 271.6182 | 206.0146 | 141.3146 | 198.1994 | 17.1575 | 65.6036 | 5.6869 | 103.2077 | 54.7616 | 76.443 | 133.5135 | 1165745.2571 | 0.0074899
2012-09-26 | 150.1218 | 166.5799 | 102.4026 | 468368.9242 | 268.3939 | 201.8197 | 136.6756 | 195.3416 | 16.4581 | 66.5742 | 5.6101 | 101.814 | 51.6978 | 73.9469 | 136.1558 | 1176986.1113 | 0.0073445
2012-09-27 | 150.1813 | 166.5543 | 102.7399 | 469911.719 | 266.7586 | 202.0998 | 136.8398 | 195.228 | 16.373 | 64.6587 | 5.5994 | 100.2043 | 51.9186 | 73.4345 | 136.846 | 1188263.9926 | 0.0073075
2012-09-28 | 147.3012 | 161.87 | 100.4889 | 459616.0982 | 259.3319 | 196.0841 | 131.4433 | 189.9713 | 14.5688 | 63.2478 | 4.8732 | 97.4619 | 48.7829 | 70.3371 | 124.3432 | 1199294.7789 | 0.0080423
2012-09-29 | 148.4924 | 163.3446 | 99.9057 | 456948.5959 | 257.5958 | 198.265 | 139.7837 | 190.9813 | 14.8522 | 59.3308 | 4.9392 | 94.2512 | 49.7727 | 69.6613 | 127.2494 | 1210261.5452 | 0.0078586
2012-09-30 | 153.1746 | 169.5229 | 100.8082 | 461076.6701 | 267.8603 | 209.9779 | 158.1533 | 196.9282 | 16.3483 | 57.8824 | 5.4858 | 98.3374 | 56.8033 | 75.6803 | 130.0918 | 1221327.3853 | 0.0076869
2012-10-01 | 156.5489 | 175.1898 | 99.1971 | 453707.683 | 276.8849 | 217.547 | 160.763 | 203.8322 | 18.6408 | 59.3379 | 6.1552 | 101.6952 | 60.998 | 79.6206 | 138.7406 | 1232216.3697 | 0.0072077
2012-10-02 | 156.0539 | 173.8817 | 99.3564 | 454436.5127 | 274.7304 | 214.4779 | 151.9695 | 203.0155 | 17.8278 | 60.2525 | 5.8962 | 100.8488 | 58.424 | 77.716 | 136.1594 | 1243122.846 | 0.0073443
2012-10-03 | 155.7482 | 172.8437 | 99.9728 | 457255.4434 | 273.0821 | 211.73 | 145.702 | 202.176 | 17.0955 | 61.3521 | 5.689 | 100.2384 | 55.9818 | 75.9737 | 134.3892 | 1254096.9766 | 0.0074411
2012-10-04 | 150.4767 | 165.2563 | 100.1252 | 457952.5956 | 260.5249 | 195.8232 | 122.2991 | 194.5114 | 14.7797 | 64.7017 | 4.9259 | 95.2686 | 45.3465 | 67.2471 | 131.4615 | 1265087.8389 | 0.0076068
2012-10-05 | 148.2187 | 161.0017 | 99.1525 | 453503.5793 | 251.6257 | 187.4503 | 111.3928 | 190.644 | 12.783 | 64.1753 | 4.219 | 90.624 | 39.2316 | 61.3834 | 123.3527 | 1275971.9248 | 0.0081068
2012-10-06 | 151.1766 | 167.0196 | 100.8693 | 461355.8661 | 265.626 | 203.9636 | 140.3198 | 196.1949 | 15.8429 | 61.6625 | 5.3195 | 98.6064 | 52.7869 | 73.3261 | 130.197 | 1287044.4656 | 0.0076807
2012-10-07 | 153.4787 | 170.4217 | 101.6429 | 464894.5056 | 271.8154 | 213.0214 | 156.6986 | 198.998 | 16.943 | 58.794 | 5.7325 | 101.3937 | 59.5427 | 78.6204 | 130.8571 | 1298201.9338 | 0.0076419
2012-10-08 | 148.5491 | 162.9031 | 99.8359 | 456629.2175 | 256.4543 | 196.9712 | 131.3864 | 192.0221 | 14.3541 | 59.4831 | 4.7702 | 93.5511 | 48.4221 | 68.5277 | 124.9281 | 1309161.035 | 0.0080046
2012-10-09 | 144.6391 | 157.4799 | 100.803 | 461052.6395 | 246.5231 | 187.0264 | 117.2829 | 186.6793 | 12.8408 | 59.4968 | 4.3087 | 89.0433 | 42.3873 | 62.8555 | 123.0233 | 1320226.2983 | 0.0081285
2012-10-10 | 150.301 | 168.1015 | 97.4614 | 445769.0874 | 266.6923 | 204.9267 | 140.6126 | 199.6258 | 17.8005 | 61.7656 | 5.7749 | 98.5908 | 54.6256 | 74.4573 | 139.1945 | 1330924.7564 | 0.0071842
2012-10-11 | 152.9131 | 170.4706 | 98.5594 | 450790.7877 | 273.8825 | 209.3633 | 136.8987 | 201.8632 | 17.5575 | 64.5192 | 5.7602 | 103.412 | 56.4503 | 77.5764 | 133.259 | 1341743.7353 | 0.0075042
2012-10-12 | 157.7922 | 175.7566 | 99.6526 | 455790.9955 | 280.5234 | 218.7188 | 148.7655 | 204.6922 | 17.9644 | 61.8046 | 5.959 | 104.7668 | 60.9267 | 80.876 | 132.2349 | 1352682.7192 | 0.0075623
2012-10-13 | 160.8975 | 179.8209 | 100.682 | 460499.5438 | 286.8896 | 228.714 | 167.204 | 207.2907 | 18.9234 | 58.1756 | 6.342 | 107.0687 | 67.8165 | 85.954 | 132.4189 | 1363734.7083 | 0.0075518
2012-10-14 | 161.0623 | 179.9092 | 100.612 | 460179.3596 | 288.1239 | 229.8039 | 170.1826 | 207.0278 | 18.8469 | 58.32 | 6.312 | 108.2147 | 68.7416 | 86.9906 | 130.2214 | 1374779.0129 | 0.0076792
2012-10-15 | 152.3215 | 165.6925 | 101.2162 | 462942.7488 | 262.7069 | 199.944 | 124.0589 | 190.3929 | 13.371 | 62.7629 | 4.5049 | 97.0145 | 47.6225 | 69.4142 | 116.4743 | 1385889.6389 | 0.0085856
2012-10-16 | 150.9406 | 164.4646 | 99.7705 | 456330.1707 | 260.2724 | 198.3902 | 119.0302 | 190.2733 | 13.524 | 61.8822 | 4.4914 | 95.8078 | 47.4496 | 68.8201 | 117.1268 | 1396841.563 | 0.0085378
2012-10-17 | 150.9455 | 165.5819 | 101.8031 | 465626.8985 | 265.7942 | 205.2083 | 133.6975 | 191.106 | 14.6365 | 60.5859 | 4.9599 | 100.2123 | 54.2628 | 74.9032 | 118.8397 | 1408016.6085 | 0.0084147
2012-10-18 | 154.2328 | 170.8446 | 102.5783 | 469172.8169 | 277.0341 | 219.1743 | 158.6546 | 195.3367 | 16.6118 | 57.8597 | 5.6721 | 106.1895 | 64.9415 | 83.882 | 121.3578 | 1419276.7561 | 0.0082401
2012-10-19 | 157.47 | 175.4958 | 102.5038 | 468831.99 | 283.9137 | 226.6506 | 167.1138 | 199.8761 | 18.0258 | 57.2631 | 6.1505 | 108.418 | 69.1806 | 87.3352 | 126.3892 | 1430528.7239 | 0.0079121
2012-10-20 | 157.6602 | 175.8279 | 102.3702 | 468220.7484 | 285.4204 | 229.1368 | 170.3249 | 200.0076 | 18.1677 | 56.2835 | 6.1908 | 109.5924 | 71.4766 | 89.1811 | 124.585 | 1441766.0219 | 0.0080267
2012-10-21 | 156.6565 | 174.5846 | 102.2846 | 467829.4232 | 282.5184 | 227.2132 | 171.6993 | 197.8263 | 17.9281 | 55.3052 | 6.1041 | 107.9338 | 70.5567 | 87.9251 | 124.594 | 1452993.928 | 0.0080261
2012-10-22 | 154.4755 | 171.5229 | 102.9507 | 470875.9782 | 277.684 | 220.0217 | 159.2903 | 195.5892 | 17.0474 | 57.6622 | 5.842 | 106.1611 | 65.5462 | 84.2279 | 124.4792 | 1464294.9515 | 0.0080335
2012-10-23 | 152.5438 | 169.3966 | 102.8169 | 470263.9885 | 275.9512 | 218.2704 | 159.0682 | 193.9123 | 16.8528 | 57.6808 | 5.7678 | 106.5545 | 65.7266 | 84.5031 | 122.4982 | 1475581.2872 | 0.0081634
2012-10-24 | 152.0475 | 168.9253 | 102.8887 | 470592.4525 | 275.6324 | 217.6007 | 157.4589 | 193.7944 | 16.8779 | 58.0317 | 5.7804 | 106.7071 | 65.5532 | 84.4658 | 122.82 | 1486875.5061 | 0.008142
2012-10-25 | 151.1402 | 168.685 | 100.7143 | 460647.2873 | 273.1395 | 211.6497 | 155.3355 | 192.2948 | 17.5448 | 61.4899 | 5.8819 | 104.4545 | 60.5094 | 80.4925 | 131.1439 | 1497931.041 | 0.0076252
2012-10-26 | 149.8176 | 167.556 | 100.8528 | 461280.3696 | 271.2872 | 206.4184 | 151.7679 | 192.8807 | 17.7384 | 64.8688 | 5.955 | 103.7312 | 56.6008 | 77.8012 | 137.3665 | 1509001.7699 | 0.0072798
2012-10-27 | 152.5863 | 169.5957 | 100.1741 | 458176.1997 | 269.3657 | 204.6349 | 144.4484 | 195.9362 | 17.0094 | 64.7308 | 5.6718 | 99.77 | 52.0486 | 73.3397 | 138.7938 | 1519997.9986 | 0.0072049
2012-10-28 | 161.4049 | 177.2855 | 98.9232 | 452455.1442 | 269.2803 | 207.4035 | 136.4997 | 203.5358 | 15.8806 | 61.8768 | 5.2293 | 91.9948 | 45.9987 | 66.361 | 141.4223 | 1530856.9221 | 0.007071
2012-10-29 | 165.3956 | 181.0443 | 99.0759 | 453153.4184 | 271.6644 | 211.1947 | 138.0085 | 206.1747 | 15.6487 | 60.4697 | 5.1609 | 90.6202 | 45.7992 | 65.6804 | 141.0183 | 1541732.6041 | 0.0070913
2012-10-30 | 163.6474 | 181.2099 | 102.8737 | 470523.6723 | 279.7095 | 220.954 | 162.7781 | 205.2627 | 17.5625 | 58.7555 | 6.014 | 98.4996 | 57.3066 | 76.0528 | 141.9186 | 1553025.1723 | 0.0070463
2012-10-31 | 161.3857 | 178.7301 | 101.7373 | 465326.075 | 277.1532 | 216.6717 | 155.1956 | 204.0756 | 17.3444 | 60.4816 | 5.8737 | 98.4231 | 55.2859 | 74.7926 | 140.9436 | 1564192.9981 | 0.007095
2012-11-01 | 162.996 | 177.988 | 97.0524 | 443898.372 | 268.5163 | 207.509 | 131.0115 | 206.0672 | 14.992 | 61.0073 | 4.8433 | 90.5284 | 44.513 | 64.8212 | 134.0952 | 1574846.559 | 0.0074574
2012-11-02 | 162.0751 | 173.4693 | 97.0589 | 443927.8256 | 256.4905 | 192.3709 | 98.8065 | 202.3196 | 11.3943 | 64.1196 | 3.6813 | 83.0212 | 30.2958 | 52.3024 | 126.3176 | 1585500.8268 | 0.0079166
2012-11-03 | 161.2195 | 171.1947 | 97.9473 | 447991.4576 | 250.7044 | 186.445 | 87.2686 | 200.2497 | 9.9752 | 64.2594 | 3.2523 | 79.5097 | 25.2256 | 47.285 | 123.4404 | 1596252.6218 | 0.0081011
2012-11-04 | 160.0983 | 170.9756 | 98.4783 | 450420.1173 | 254.0324 | 187.9903 | 93.6668 | 200.122 | 10.8773 | 66.0422 | 3.5656 | 83.0568 | 27.892 | 50.5549 | 126.5792 | 1607062.7046 | 0.0079002
2012-11-05 | 158.9504 | 171.1369 | 90.6268 | 414508.7327 | 256.0921 | 188.0785 | 91.9948 | 201.228 | 12.1865 | 68.0135 | 3.6763 | 84.9552 | 29.1282 | 52.1544 | 126.5051 | 1617010.9142 | 0.0079048
2012-11-06 | 157.9523 | 167.4294 | 87.2925 | 399258.6085 | 246.0131 | 179.335 | 75.0973 | 200.5082 | 9.4771 | 66.6781 | 2.7538 | 78.5837 | 21.3827 | 43.9473 | 112.4563 | 1626593.1208 | 0.0088923
2012-11-07 | 159.0125 | 172.013 | 87.5492 | 400432.528 | 260.629 | 192.0241 | 96.6499 | 203.4491 | 13.0005 | 68.6049 | 3.7887 | 88.616 | 33.0116 | 56.3109 | 120.7496 | 1636203.5015 | 0.0082816
2012-11-08 | 163.2341 | 181.2331 | 82.4505 | 377111.9503 | 278.5436 | 210.7331 | 121.0336 | 210.7768 | 17.999 | 67.8105 | 4.9399 | 97.3105 | 47.4991 | 69.453 | 127.6486 | 1645254.1883 | 0.007834
2012-11-09 | 153.6137 | 170.0074 | 99.9927 | 457346.5114 | 275.7483 | 208.4218 | 131.8024 | 200.9206 | 16.3936 | 67.3265 | 5.4566 | 105.741 | 54.8081 | 77.5052 | 126.3507 | 1656230.5046 | 0.0079145
2012-11-10 | 153.2754 | 170.1049 | 99.0164 | 452881.1616 | 276.9811 | 211.335 | 138.117 | 200.1735 | 16.8295 | 65.6461 | 5.547 | 106.8762 | 58.0596 | 80.0009 | 124.4368 | 1667099.6524 | 0.0080362
2012-11-11 | 162.1601 | 180.8637 | 100.5694 | 459984.5397 | 290.4589 | 230.4533 | 169.4611 | 209.5061 | 18.7036 | 60.0056 | 6.2613 | 109.5951 | 68.2932 | 87.3223 | 128.6861 | 1678139.2814 | 0.0077708
2012-11-12 | 164.7872 | 182.905 | 95.0119 | 434565.4394 | 291.2612 | 234.1075 | 173.7312 | 209.8098 | 18.1178 | 57.1537 | 5.7301 | 108.3562 | 69.3203 | 87.39 | 117.6756 | 1688568.8519 | 0.0084979
2012-11-13 | 162.3385 | 181.4145 | 96.0364 | 439251.5109 | 290.3914 | 233.259 | 169.3667 | 209.196 | 19.0759 | 57.1324 | 6.0981 | 108.977 | 70.9205 | 88.5905 | 123.5375 | 1699110.8882 | 0.0080947
2012-11-14 | 159.5095 | 175.8785 | 100.1631 | 458126.0696 | 286.5469 | 231.5868 | 161.0796 | 203.5045 | 16.369 | 54.96 | 5.4577 | 110.6684 | 72.0774 | 89.9981 | 108.8332 | 1710105.9139 | 0.0091884
2012-11-15 | 161.7205 | 179.4288 | 99.5553 | 455346.089 | 290.3908 | 233.6856 | 169.2239 | 205.7238 | 17.7083 | 56.7052 | 5.8684 | 110.962 | 71.9652 | 90.0608 | 116.9422 | 1721034.22 | 0.0085512
2012-11-16 | 155.1852 | 171.9483 | 99.9445 | 457126.2091 | 278.0058 | 208.9426 | 133.6015 | 198.3656 | 16.7631 | 69.0633 | 5.5769 | 106.0575 | 53.7574 | 76.9685 | 130.0364 | 1732005.249 | 0.0076902
2012-11-17 | 158.5129 | 176.0455 | 86.5732 | 395968.5817 | 278.2778 | 208.8435 | 120.0954 | 203.4886 | 17.5326 | 69.4342 | 5.0525 | 102.2322 | 50.3307 | 73.2419 | 123.8043 | 1741508.495 | 0.0080773
2012-11-18 | 164.3831 | 183.9862 | 75.8141 | 346758.3685 | 288.0016 | 217.049 | 114.997 | 211.8951 | 19.603 | 70.9526 | 4.9471 | 104.0155 | 52.6659 | 75.4506 | 117.6724 | 1749830.6958 | 0.0084982
2012-11-19 | 164.5948 | 185.2959 | 72.0209 | 329409.2301 | 291.7463 | 216.0261 | 106.0898 | 213.7071 | 20.7011 | 75.7202 | 4.9628 | 106.4504 | 51.4313 | 75.6347 | 117.7593 | 1757736.5173 | 0.0084919
2012-11-20 | 160.6924 | 182.9206 | 79.3763 | 363051.1251 | 297.1919 | 229.1823 | 132.6814 | 211.0457 | 22.2282 | 68.0096 | 5.8732 | 114.2713 | 68.4899 | 89.4362 | 117.8548 | 1766449.7444 | 0.008485
2012-11-21 | 157.788 | 177.4511 | 103.2343 | 472173.1569 | 292.8212 | 227.5861 | 160.9667 | 200.7519 | 19.6631 | 65.2351 | 6.757 | 115.3701 | 69.7981 | 90.6836 | 133.7252 | 1777781.9001 | 0.007478
2012-11-22 | 149.4202 | 165.9269 | 100.7638 | 460873.4395 | 275.3497 | 202.3615 | 122.8004 | 190.8343 | 16.5067 | 72.9882 | 5.5366 | 109.4228 | 52.9414 | 77.7944 | 127.7269 | 1788842.8627 | 0.0078292
2012-11-23 | 147.5187 | 163.4303 | 101.0563 | 462211.5027 | 272.7726 | 198.8939 | 118.4868 | 189.0311 | 15.9115 | 73.8787 | 5.3524 | 109.3424 | 51.3752 | 76.7443 | 125.1681 | 1799935.9387 | 0.0079893
2012-11-24 | 147.8064 | 164.0537 | 101.5479 | 464459.7082 | 273.6857 | 201.2836 | 124.3956 | 189.3688 | 16.2473 | 72.4021 | 5.492 | 109.6321 | 53.4772 | 78.2238 | 126.0018 | 1811082.9717 | 0.0079364
2012-11-25 | 146.3143 | 161.6226 | 101.2947 | 463301.808 | 268.969 | 197.3714 | 120.6825 | 187.3302 | 15.3083 | 71.5976 | 5.1617 | 107.3464 | 51.0571 | 75.7476 | 122.2951 | 1822202.2151 | 0.0081769
2012-11-26 | 147.1885 | 162.6135 | 101.7191 | 465242.7751 | 269.4885 | 199.7371 | 124.9777 | 187.724 | 15.4249 | 69.7513 | 5.2228 | 106.875 | 52.5486 | 76.5245 | 122.487 | 1833368.0417 | 0.0081641
2012-11-27 | 153.1343 | 170.643 | 100.6847 | 460511.5176 | 283.7572 | 223.5119 | 159.3549 | 195.5852 | 17.5087 | 60.2452 | 5.8681 | 113.1141 | 70.3776 | 90.0622 | 116.9339 | 1844420.3181 | 0.0085518
2012-11-28 | 153.3971 | 171.0313 | 100.9321 | 461643.1965 | 281.3795 | 217.8837 | 149.9026 | 195.3798 | 17.6341 | 63.4958 | 5.9246 | 110.3482 | 64.4865 | 85.3742 | 124.5436 | 1855499.7549 | 0.0080293
2012-11-29 | 152.3667 | 169.9402 | 101.0302 | 462091.8889 | 280.6732 | 217.5514 | 149.5185 | 194.4825 | 17.5736 | 63.1218 | 5.91 | 110.733 | 65.1848 | 85.9569 | 123.3943 | 1866589.9602 | 0.0081041
2012-11-30 | 154.6267 | 172.6729 | 101.8824 | 465989.7056 | 284.1692 | 223.0614 | 156.5537 | 196.5331 | 18.0462 | 61.1077 | 6.1201 | 111.4963 | 68.4347 | 88.2209 | 124.5025 | 1877773.7131 | 0.008032
2012-12-01 | 156.6295 | 175.708 | 101.0121 | 462008.9352 | 291.242 | 229.9535 | 165.1949 | 199.3853 | 19.0785 | 61.2885 | 6.415 | 115.5341 | 73.3241 | 92.8352 | 124.0137 | 1888861.9276 | 0.0080636
2012-12-02 | 161.664 | 183.0748 | 98.8787 | 452251.5896 | 303.3737 | 240.9004 | 177.9844 | 208.7999 | 21.4108 | 62.4734 | 7.0471 | 120.2989 | 79.2363 | 98.343 | 128.6046 | 1899715.9657 | 0.0077758
2012-12-03 | 160.4533 | 180.5002 | 98.9218 | 452448.3944 | 298.0337 | 236.6892 | 171.1508 | 206.2487 | 20.047 | 61.3445 | 6.6011 | 117.5334 | 76.2359 | 95.3995 | 124.1823 | 1910574.7272 | 0.0080527
2012-12-04 | 160.0669 | 179.516 | 98.9471 | 452564.4449 | 295.2955 | 236.4014 | 171.8523 | 204.7353 | 19.4491 | 58.8941 | 6.4059 | 115.7795 | 76.3345 | 94.6917 | 121.4105 | 1921436.2739 | 0.0082365
2012-12-05 | 162.4881 | 180.809 | 88.6385 | 405414.8646 | 293.2067 | 236.2534 | 152.2614 | 208.0471 | 18.3209 | 56.9533 | 5.4056 | 112.3977 | 73.7652 | 91.7296 | 105.7606 | 1931166.2306 | 0.0094553
2012-12-06 | 159.7068 | 179.8745 | 87.6285 | 400795.0665 | 291.147 | 225.3223 | 143.0355 | 206.8361 | 20.1677 | 65.8246 | 5.8827 | 111.2725 | 65.6156 | 86.4438 | 122.133 | 1940785.3122 | 0.0081878
2012-12-07 | 157.7318 | 176.1202 | 91.1739 | 417011.3739 | 288.9531 | 220.3104 | 133.2053 | 202.2675 | 18.3884 | 68.6428 | 5.5807 | 112.8329 | 62.5786 | 85.2512 | 117.484 | 1950793.5852 | 0.0085118
2012-12-08 | 158.8357 | 175.7237 | 91.3739 | 417925.7817 | 287.0355 | 222.033 | 130.4953 | 202.1537 | 16.888 | 65.0025 | 5.1366 | 111.3118 | 63.1973 | 84.9969 | 108.4578 | 1960823.8039 | 0.0092202
2012-12-09 | 161.7581 | 178.8725 | 80.7988 | 369557.4506 | 292.3082 | 232.7264 | 127.2073 | 205.7761 | 17.1145 | 59.5818 | 4.603 | 113.4357 | 70.9683 | 90.5483 | 91.2332 | 1969693.1828 | 0.010961
2012-12-10 | 157.4547 | 176.075 | 101.0979 | 462401.4372 | 289.7233 | 230.4238 | 161.1111 | 189.9769 | 18.6203 | 59.2996 | 6.2662 | 113.6484 | 72.9691 | 91.8116 | 122.4885 | 1980790.8173 | 0.008164
2012-12-11 | 154.4988 | 173.8601 | 99.6636 | 455841.5065 | 284.9194 | 223.8728 | 156.1282 | 189.8551 | 19.3613 | 61.0466 | 6.4231 | 111.0594 | 69.3741 | 88.5881 | 130.1248 | 1991731.0134 | 0.0076849
2012-12-12 | 153.1803 | 170.8131 | 89.8738 | 411064.74 | 274.9801 | 205.0935 | 118.5341 | 188.1219 | 17.6329 | 69.8865 | 5.2751 | 104.1669 | 51.9133 | 75.0318 | 126.1756 | 2001596.5672 | 0.0079255
2012-12-13 | 148.0019 | 164.8212 | 98.2392 | 449326.3785 | 274.6052 | 205.9597 | 130.17 | 189.1633 | 16.8193 | 68.6456 | 5.5001 | 109.7841 | 57.9578 | 81.1306 | 121.6669 | 2012380.4003 | 0.0082192
2012-12-14 | 150.5661 | 166.6606 | 91.339 | 417766.1399 | 268.0378 | 199.7933 | 110.8557 | 188.7425 | 16.0945 | 68.2445 | 4.8934 | 101.3772 | 49.2271 | 72.1897 | 121.6529 | 2022406.7876 | 0.0082201
2012-12-15 | 154.1579 | 171.5459 | 83.6687 | 382683.8699 | 275.9747 | 208.3724 | 112.7787 | 195.4277 | 17.388 | 67.6024 | 4.8427 | 104.4288 | 54.2144 | 76.5979 | 113.4645 | 2031591.2005 | 0.0088133
2012-12-16 | 154.8126 | 173.9882 | 85.9176 | 392970.0556 | 285.5135 | 220.1769 | 123.7358 | 194.9522 | 19.1756 | 65.3367 | 5.4841 | 111.5253 | 65.3643 | 86.3993 | 113.9165 | 2041022.4818 | 0.0087784
2012-12-17 | 155.2831 | 173.7687 | 85.2272 | 389812.1127 | 284.39 | 218.9646 | 113.9811 | 195.1273 | 18.4856 | 65.4254 | 5.2443 | 110.6212 | 63.6815 | 85.0022 | 110.7254 | 2050377.9725 | 0.0090314
2012-12-18 | 154.7301 | 173.9267 | 85.3982 | 390594.4413 | 288.6594 | 225.1238 | 122.2486 | 195.381 | 19.1966 | 63.5356 | 5.4569 | 114.7326 | 70.3936 | 90.7653 | 107.8993 | 2059752.2391 | 0.0092679
2012-12-19 | 153.086 | 172.5959 | 86.6065 | 396121.0264 | 289.7307 | 223.8769 | 120.7927 | 194.1133 | 19.5099 | 65.8538 | 5.6245 | 117.1349 | 70.791 | 92.0262 | 109.688 | 2069259.1438 | 0.0091168
2012-12-20 | 152.0824 | 171.6467 | 86.4939 | 395605.9118 | 290.3948 | 224.0457 | 119.3733 | 193.2143 | 19.5643 | 66.349 | 5.6328 | 118.748 | 71.9633 | 93.4111 | 108.2223 | 2078753.6856 | 0.0092402
2012-12-21 | 151.1479 | 170.8152 | 86.2197 | 394351.572 | 290.5256 | 225.0679 | 121.2943 | 192.7805 | 19.6672 | 65.4577 | 5.6445 | 119.7105 | 73.92 | 94.9827 | 106.6521 | 2088218.1234 | 0.0093763
2012-12-22 | 149.8155 | 169.9204 | 82.4676 | 377190.3239 | 290.4895 | 225.8993 | 123.864 | 194.8548 | 20.1048 | 64.5901 | 5.519 | 120.5691 | 76.0838 | 96.6257 | 102.5076 | 2097270.6911 | 0.0097554
2012-12-23 | 147.308 | 167.6062 | 86.44 | 395359.2106 | 290.2666 | 224.2361 | 122.0197 | 191.571 | 20.2982 | 66.0305 | 5.8405 | 122.6604 | 76.9281 | 98.0227 | 106.9326 | 2106759.3122 | 0.0093517
2012-12-24 | 148.7887 | 167.7829 | 86.4441 | 395378.171 | 287.5872 | 221.3512 | 114.7352 | 191.3637 | 18.9942 | 66.236 | 5.4655 | 119.8043 | 72.5625 | 94.2177 | 104.1094 | 2116248.3883 | 0.0096053
2012-12-25 | 150.34 | 168.9101 | 87.5921 | 400628.9257 | 289.7386 | 225.7114 | 121.0413 | 192.3345 | 18.5701 | 64.0272 | 5.4145 | 120.8285 | 75.3714 | 96.3188 | 100.8866 | 2125863.4825 | 0.0099121
2012-12-26 | 148.6574 | 166.6119 | 102.7201 | 469821.2305 | 290.227 | 237.7225 | 167.9009 | 188.0613 | 17.9545 | 52.5045 | 6.1391 | 123.6151 | 89.0652 | 105.398 | 104.535 | 2137139.192 | 0.0095662
2012-12-27 | 147.817 | 165.3204 | 102.7999 | 470185.9975 | 287.7286 | 236.2713 | 169.0765 | 187.1293 | 17.5035 | 51.4574 | 5.9895 | 122.4082 | 88.4543 | 104.5136 | 102.851 | 2148423.656 | 0.0097228
2012-12-28 | 149.2645 | 166.9163 | 101.9233 | 466176.5803 | 288.5755 | 238.3488 | 172.7897 | 189.3222 | 17.6518 | 50.2268 | 5.9888 | 121.6593 | 89.0843 | 104.5271 | 102.8248 | 2159611.8939 | 0.0097253
2012-12-29 | 150.2761 | 169.3887 | 100.1238 | 457946.2988 | 297.86 | 242.2642 | 166.8212 | 188.3233 | 19.1125 | 55.5958 | 6.3699 | 128.4713 | 91.988 | 109.216 | 104.6729 | 2170602.6051 | 0.0095536
2012-12-30 | 150.6376 | 170.1837 | 100.7615 | 460862.7478 | 300.1535 | 237.9598 | 155.0901 | 186.577 | 19.5462 | 62.1937 | 6.5559 | 129.9698 | 87.3222 | 107.2363 | 109.7183 | 2181663.311 | 0.0091143
2012-12-31 | 152.4378 | 171.2037 | 101.5724 | 464571.6384 | 298.8541 | 235.7527 | 148.2827 | 187.2972 | 18.7659 | 63.1015 | 6.3448 | 127.6505 | 83.3149 | 103.9111 | 109.5842 | 2192813.0304 | 0.0091254

## ResponseVarExplore
Date | Fouling Resistance
2012-06-12 | 0.0080061
2012-06-13 | 0.0080906
2012-06-14 | 0.0082328
2012-06-15 | 0.0083262 | Distribution | Table
2012-06-16 | 0.0081257 | Distribution of the data/FR overall |  | Date
2012-06-17 | 0.008392 | Min | 0.004808 | 10th Aug 12
2012-06-18 | 0.0085501 | 5 Percentile | 0.0058224
2012-06-19 | 0.0085999 | 10 | 0.0064873
2012-06-20 | 0.0088376 | 25 | 0.00728
2012-06-21 | 0.0090003 | 50 | 0.0081041
2012-06-22 | 0.0093902 | 75 | 0.0092978
2012-06-23 | 0.0092228 | 90 | 0.010474
2012-06-24 | 0.0091374 | 95 | 0.010935
2012-06-25 | 0.0093004 | 99 | 0.023579
2012-06-26 | 0.0092952 | Max | 0.024933 | 2nd Aug 12
2012-06-27 | 0.0091746
2012-06-28 | 0.0090696
2012-06-29 | 0.0089716 | So we can assume that scheduled maintainance
2012-06-30 | 0.0090345 | was between 2nd and 10th aug.
2012-07-01 | 0.0092277
2012-07-02 | 0.0095253
2012-07-03 | 0.0093221
2012-07-04 | 0.0094807
2012-07-05 | 0.0094304
2012-07-06 | 0.009365
2012-07-07 | 0.010214
2012-07-08 | 0.010824
2012-07-09 | 0.010364
2012-07-10 | 0.010348
2012-07-11 | 0.009797
2012-07-12 | 0.0098606
2012-07-13 | 0.0099854
2012-07-14 | 0.010185
2012-07-15 | 0.0097781
2012-07-16 | 0.0098115
2012-07-17 | 0.0098719
2012-07-18 | 0.010428
2012-07-19 | 0.01075
2012-07-20 | 0.010815
2012-07-21 | 0.010754
2012-07-22 | 0.010745
2012-07-23 | 0.010514
2012-07-24 | 0.010779
2012-07-25 | 0.010898
2012-07-26 | 0.010939
2012-07-27 | 0.010959
2012-07-28 | 0.01145
2012-07-29 | 0.011916
2012-07-30 | 0.010585
2012-07-31 | 0.015631
2012-08-01 | 0.024178
2012-08-02 | 0.024933
2012-08-03 | 0.023742
2012-08-04 | 0.011766
2012-08-05 | 0.011544
2012-08-06 | 0.009982
2012-08-07 | 0.010295
2012-08-08 | 0.010486
2012-08-09 | 0.0049383
2012-08-10 | 0.004808 |  |  |  | Outliers : | 0.015631 | 0.023742 | 0.024178 | 0.024933
2012-08-11 | 0.0048539
2012-08-12 | 0.0050343
2012-08-13 | 0.00521
2012-08-14 | 0.0052478
2012-08-15 | 0.0055538
2012-08-16 | 0.0060243
2012-08-17 | 0.0059743
2012-08-18 | 0.0058055
2012-08-19 | 0.0054906
2012-08-20 | 0.0056436
2012-08-21 | 0.0057063
2012-08-22 | 0.0060058
2012-08-23 | 0.0062154
2012-08-24 | 0.0063221
2012-08-25 | 0.0064781
2012-08-26 | 0.0062318
2012-08-27 | 0.0062359
2012-08-28 | 0.0063466
2012-08-29 | 0.0067445
2012-08-30 | 0.0069193
2012-08-31 | 0.0068681
2012-09-01 | 0.0069765
2012-09-02 | 0.0069982
2012-09-03 | 0.006536
2012-09-04 | 0.0064772
2012-09-05 | 0.0065241
2012-09-06 | 0.0069983
2012-09-07 | 0.0071858
2012-09-08 | 0.0074047
2012-09-09 | 0.00723
2012-09-10 | 0.0070487
2012-09-11 | 0.0072802
2012-09-12 | 0.0074011
2012-09-13 | 0.0074901
2012-09-14 | 0.0071252
2012-09-15 | 0.0072717
2012-09-16 | 0.0067192
2012-09-17 | 0.0066585
2012-09-18 | 0.00688
2012-09-19 | 0.0067576
2012-09-20 | 0.0072581
2012-09-21 | 0.007213
2012-09-22 | 0.0071
2012-09-23 | 0.0070695
2012-09-24 | 0.0072255
2012-09-25 | 0.0074899
2012-09-26 | 0.0073445
2012-09-27 | 0.0073075
2012-09-28 | 0.0080423
2012-09-29 | 0.0078586
2012-09-30 | 0.0076869
2012-10-01 | 0.0072077
2012-10-02 | 0.0073443
2012-10-03 | 0.0074411
2012-10-04 | 0.0076068
2012-10-05 | 0.0081068
2012-10-06 | 0.0076807
2012-10-07 | 0.0076419
2012-10-08 | 0.0080046
2012-10-09 | 0.0081285
2012-10-10 | 0.0071842
2012-10-11 | 0.0075042
2012-10-12 | 0.0075623
2012-10-13 | 0.0075518
2012-10-14 | 0.0076792
2012-10-15 | 0.0085856
2012-10-16 | 0.0085378
2012-10-17 | 0.0084147
2012-10-18 | 0.0082401
2012-10-19 | 0.0079121
2012-10-20 | 0.0080267
2012-10-21 | 0.0080261
2012-10-22 | 0.0080335
2012-10-23 | 0.0081634
2012-10-24 | 0.008142
2012-10-25 | 0.0076252
2012-10-26 | 0.0072798
2012-10-27 | 0.0072049
2012-10-28 | 0.007071
2012-10-29 | 0.0070913
2012-10-30 | 0.0070463
2012-10-31 | 0.007095
2012-11-01 | 0.0074574
2012-11-02 | 0.0079166
2012-11-03 | 0.0081011
2012-11-04 | 0.0079002
2012-11-05 | 0.0079048
2012-11-06 | 0.0088923
2012-11-07 | 0.0082816
2012-11-08 | 0.007834
2012-11-09 | 0.0079145
2012-11-10 | 0.0080362
2012-11-11 | 0.0077708
2012-11-12 | 0.0084979
2012-11-13 | 0.0080947
2012-11-14 | 0.0091884
2012-11-15 | 0.0085512
2012-11-16 | 0.0076902
2012-11-17 | 0.0080773
2012-11-18 | 0.0084982
2012-11-19 | 0.0084919
2012-11-20 | 0.008485
2012-11-21 | 0.007478
2012-11-22 | 0.0078292
2012-11-23 | 0.0079893
2012-11-24 | 0.0079364
2012-11-25 | 0.0081769
2012-11-26 | 0.0081641
2012-11-27 | 0.0085518
2012-11-28 | 0.0080293
2012-11-29 | 0.0081041
2012-11-30 | 0.008032
2012-12-01 | 0.0080636
2012-12-02 | 0.0077758
2012-12-03 | 0.0080527
2012-12-04 | 0.0082365
2012-12-05 | 0.0094553
2012-12-06 | 0.0081878
2012-12-07 | 0.0085118
2012-12-08 | 0.0092202
2012-12-09 | 0.010961
2012-12-10 | 0.008164
2012-12-11 | 0.0076849
2012-12-12 | 0.0079255
2012-12-13 | 0.0082192
2012-12-14 | 0.0082201
2012-12-15 | 0.0088133
2012-12-16 | 0.0087784
2012-12-17 | 0.0090314
2012-12-18 | 0.0092679
2012-12-19 | 0.0091168
2012-12-20 | 0.0092402
2012-12-21 | 0.0093763
2012-12-22 | 0.0097554
2012-12-23 | 0.0093517
2012-12-24 | 0.0096053
2012-12-25 | 0.0099121
2012-12-26 | 0.0095662
2012-12-27 | 0.0097228
2012-12-28 | 0.0097253
2012-12-29 | 0.0095536
2012-12-30 | 0.0091143
2012-12-31 | 0.0091254
This chart isn't available in your version of Excel. Editing this shape or saving this workbook into a different file format will permanently break the chart.
This chart isn't available in your version of Excel. Editing this shape or saving this workbook into a different file format will permanently break the chart.

## New_80_Data
Date | Crude Temp In | Crude Temp Out | CDU1 rate (KBPD) | Crude Flow rate (kg/hr) | Kero Temp In | Kero Temp Out | Kero Flow m3/hr | Furnace inlet temp (deg C) | Crude Temp Increase | Kero Temp decrease | Q (heat exchanged) MW | Hot-in - Cold-out | Hot-out -Cold-in | LMTD | U transfer rate | Cummulative Flow Tones per day | Fouling Resistance
2012-06-12 | 147.7285 | 163.9535 | 100.7118 | 460635.5167 | 268.3022 | 204.4864 | 130.0007 | 196.0601 | 16.2249 | 63.8158 | 5.4392 | 104.3488 | 56.7578 | 78.1531 | 124.9055 | 11055.2524 | 0.0080061
2012-06-13 | 149.6882 | 164.8676 | 99.2488 | 453943.9927 | 266.1576 | 199.9441 | 113.481 | 197.9187 | 15.1795 | 66.2135 | 5.0148 | 101.29 | 50.2559 | 72.8165 | 123.5995 | 21949.9082 | 0.0080906
2012-06-14 | 149.7552 | 164.7087 | 99.3268 | 454301.1165 | 266.3874 | 200.1329 | 112.2325 | 197.6857 | 14.9535 | 66.2545 | 4.9441 | 101.6787 | 50.3777 | 73.0503 | 121.4654 | 32853.135 | 0.0082328
2012-06-15 | 149.8687 | 165.4685 | 99.6347 | 455709.3439 | 270.2103 | 205.0162 | 120.4701 | 198.0621 | 15.5998 | 65.194 | 5.1738 | 104.7417 | 55.1475 | 77.3115 | 120.1023 | 43790.1593 | 0.0083262
2012-06-16 | 152.1698 | 171.1305 | 102.7953 | 470165.1868 | 287.4404 | 227.9698 | 162.1311 | 201.9034 | 18.9608 | 59.4706 | 6.4879 | 116.3098 | 75.8 | 94.6139 | 123.0664 | 55074.1238 | 0.0081257
2012-06-17 | 152.0024 | 170.0622 | 100.4791 | 459571.1597 | 285.1755 | 222.4741 | 146.2271 | 201.8563 | 18.0598 | 62.7015 | 6.0404 | 115.1134 | 70.4717 | 90.9743 | 119.1614 | 66103.8316 | 0.008392
2012-06-18 | 151.7333 | 168.9726 | 100.6983 | 460573.8498 | 282.2502 | 219.6468 | 138.0458 | 203.0215 | 17.2392 | 62.6034 | 5.7785 | 113.2777 | 67.9135 | 88.6699 | 116.9576 | 77157.604 | 0.0085501
2012-06-19 | 151.5256 | 168.7846 | 100.8285 | 461169.4576 | 281.8155 | 220.8488 | 140.3846 | 202.7507 | 17.2589 | 60.9667 | 5.7926 | 113.031 | 69.3232 | 89.4035 | 116.2807 | 88225.671 | 0.0085999
2012-06-20 | 152.2576 | 169.2551 | 101.1304 | 462550.2273 | 282.8026 | 223.4936 | 142.2911 | 202.4406 | 16.9975 | 59.3089 | 5.7219 | 113.5475 | 71.236 | 90.7538 | 113.1533 | 99326.8764 | 0.0088376
2012-06-21 | 149.5569 | 166.1452 | 98.2741 | 449485.9582 | 280.0261 | 215.3556 | 121.8826 | 201.1408 | 16.5884 | 64.6705 | 5.4265 | 113.8809 | 65.7987 | 87.6528 | 111.1071 | 110114.5394 | 0.0090003
2012-06-22 | 146.2079 | 161.8063 | 98.1748 | 449031.9929 | 276.3586 | 208.6937 | 114.2813 | 195.4288 | 15.5984 | 67.6649 | 5.0975 | 114.5523 | 62.4858 | 85.9052 | 106.4939 | 120891.3073 | 0.0093902
2012-06-23 | 143.0586 | 158.5965 | 97.3682 | 445342.4617 | 271.4459 | 202.5722 | 108.3428 | 191.8551 | 15.538 | 68.8736 | 5.036 | 112.8493 | 59.5137 | 83.3568 | 108.4264 | 131579.5263 | 0.0092228
2012-06-24 | 142.4465 | 158.3711 | 97.3809 | 445400.8225 | 271.9008 | 203.5877 | 110.9765 | 191.5388 | 15.9246 | 68.3131 | 5.162 | 113.5297 | 61.1412 | 84.6507 | 109.4403 | 142269.1461 | 0.0091374
2012-06-25 | 142.3839 | 157.917 | 97.1097 | 444160.2421 | 270.8738 | 202.5498 | 109.0951 | 191.1199 | 15.5331 | 68.324 | 5.0211 | 112.9568 | 60.1659 | 83.8084 | 107.5221 | 152928.9919 | 0.0093004
2012-06-26 | 143.1076 | 160.3931 | 97.1244 | 444227.4838 | 278.541 | 215.189 | 133.1066 | 192.7313 | 17.2855 | 63.352 | 5.5884 | 118.1479 | 72.0814 | 93.2254 | 107.5823 | 163590.4515 | 0.0092952
2012-06-27 | 150.8793 | 168.5931 | 99.5722 | 455423.1751 | 288.0315 | 227.88 | 148.4624 | 199.6663 | 17.7138 | 60.1515 | 5.8712 | 119.4384 | 77.0007 | 96.6721 | 108.9966 | 174520.6077 | 0.0091746
2012-06-28 | 155.4711 | 172.8636 | 103.156 | 471814.9861 | 292.1745 | 233.4931 | 160.37 | 200.8854 | 17.3925 | 58.6814 | 5.9722 | 119.311 | 78.022 | 97.2094 | 110.2586 | 185844.1674 | 0.0090696
2012-06-29 | 150.7962 | 169.2552 | 103.0133 | 471162.1613 | 292.9649 | 233.6386 | 168.2946 | 198.9708 | 18.459 | 59.3263 | 6.3296 | 123.7097 | 82.8424 | 101.9141 | 111.4631 | 197152.0592 | 0.0089716
2012-06-30 | 146.0653 | 161.9627 | 101.4159 | 463855.9251 | 274.535 | 211.7212 | 132.3572 | 193.4131 | 15.8974 | 62.8138 | 5.3667 | 112.5722 | 65.6559 | 87.0162 | 110.687 | 208284.6014 | 0.0090345
2012-07-01 | 142.9769 | 157.4052 | 100.4347 | 459368.021 | 264.3545 | 200.7994 | 116.1637 | 189.8157 | 14.4284 | 63.555 | 4.8237 | 106.9492 | 57.8226 | 79.884 | 108.3693 | 219309.4339 | 0.0092277
2012-07-02 | 142.3241 | 156.7704 | 101.1753 | 462755.6531 | 266.2292 | 203.7969 | 120.9177 | 189.8414 | 14.4463 | 62.4323 | 4.8653 | 109.4588 | 61.4728 | 83.1713 | 104.9838 | 230415.5696 | 0.0095253
2012-07-03 | 149.4569 | 165.125 | 100.3771 | 459104.8719 | 276.6302 | 216.815 | 133.6205 | 195.1678 | 15.6681 | 59.8151 | 5.2351 | 111.5052 | 67.3582 | 87.5851 | 107.2717 | 241434.0865 | 0.0093221
2012-07-04 | 154.0118 | 167.9917 | 100.9153 | 461566.4264 | 274.4966 | 212.1617 | 116.9752 | 197.1781 | 13.9799 | 62.3349 | 4.6961 | 106.5049 | 58.1499 | 79.9036 | 105.4776 | 252511.6808 | 0.0094807
2012-07-05 | 155.163 | 170.1994 | 100.8536 | 461284.1148 | 280.3959 | 219.8543 | 126.8684 | 200.1531 | 15.0364 | 60.5416 | 5.0479 | 110.1965 | 64.6913 | 85.4336 | 106.0406 | 263582.4995 | 0.0094304
2012-07-06 | 157.2132 | 174.3474 | 103.4944 | 473362.5115 | 294.3605 | 238.1751 | 157.1523 | 204.3871 | 17.1342 | 56.1855 | 5.9028 | 120.0131 | 80.9619 | 99.2099 | 106.7804 | 274943.1998 | 0.009365
2012-07-07 | 152.615 | 166.8937 | 99.68 | 455916.5385 | 280.4581 | 217.3124 | 124.1611 | 194.7513 | 14.2788 | 63.1457 | 4.7378 | 113.5643 | 64.6974 | 86.8516 | 97.9009 | 285885.1967 | 0.010214
2012-07-08 | 158.1168 | 170.8214 | 99.5995 | 455548.3817 | 279.6996 | 217.7927 | 114.5467 | 193.8157 | 12.7047 | 61.9069 | 4.2121 | 108.8782 | 59.676 | 81.8264 | 92.3832 | 296818.3579 | 0.010824
2012-07-09 | 156.2626 | 170.5783 | 100.561 | 459945.8654 | 284.5724 | 224.4374 | 122.6328 | 198.3418 | 14.3157 | 60.135 | 4.792 | 113.9941 | 68.1748 | 89.1302 | 96.4898 | 307857.0587 | 0.010364
2012-07-10 | 156.0395 | 171.0014 | 100.3055 | 458777.4441 | 285.224 | 230.2357 | 139.888 | 200.3666 | 14.962 | 54.9883 | 4.9956 | 114.2225 | 74.1962 | 92.7748 | 96.6381 | 318867.7173 | 0.010348
2012-07-11 | 159.3421 | 175.1334 | 102.9746 | 470985.3127 | 291.1953 | 236.2941 | 150.0261 | 203.0956 | 15.7913 | 54.9012 | 5.4128 | 116.0619 | 76.952 | 95.1714 | 102.0721 | 330171.3648 | 0.009797
2012-07-12 | 158.9063 | 174.3015 | 102.741 | 469916.6665 | 289.2161 | 233.2728 | 143.6883 | 203.2854 | 15.3953 | 55.9433 | 5.2651 | 114.9146 | 74.3666 | 93.1747 | 101.414 | 341449.3648 | 0.0098606
2012-07-13 | 162.5181 | 179.2858 | 100.0825 | 457757.1446 | 296.1859 | 247.521 | 174.6027 | 207.9321 | 16.7676 | 48.6649 | 5.5861 | 116.9002 | 85.0029 | 100.106 | 100.1463 | 352435.5363 | 0.0099854
2012-07-14 | 163.4313 | 179.4782 | 100.8619 | 461322.3493 | 294.3715 | 247.1458 | 174.2351 | 207.5835 | 16.0469 | 47.2257 | 5.3876 | 114.8933 | 83.7145 | 98.4827 | 98.1799 | 363507.2727 | 0.010185
2012-07-15 | 165.5935 | 181.2367 | 101.5461 | 464451.7629 | 291.4359 | 242.9152 | 167.7253 | 207.6956 | 15.6432 | 48.5206 | 5.2877 | 110.1992 | 77.3218 | 92.7918 | 102.2691 | 374654.115 | 0.0097781
2012-07-16 | 164.4973 | 180.4085 | 101.4079 | 463819.4077 | 292.241 | 243.6874 | 170.9972 | 207.3866 | 15.9112 | 48.5536 | 5.3709 | 111.8325 | 79.1901 | 94.5743 | 101.9214 | 385785.7808 | 0.0098115
2012-07-17 | 163.2037 | 179.3653 | 101.4858 | 464175.758 | 293.2711 | 244.5743 | 174.3859 | 207.0509 | 16.1616 | 48.6968 | 5.4596 | 113.9059 | 81.3706 | 96.728 | 101.2981 | 396925.999 | 0.0098719
2012-07-18 | 160.1867 | 174.3161 | 100.9379 | 461669.9644 | 282.5642 | 232.1022 | 148.3114 | 200.3276 | 14.1293 | 50.462 | 4.7474 | 108.2481 | 71.9155 | 88.8471 | 95.8952 | 408006.0781 | 0.010428
2012-07-19 | 159.7632 | 173.2324 | 101.0555 | 462207.682 | 282.0082 | 228.8157 | 133.0263 | 200.7736 | 13.4691 | 53.1925 | 4.5308 | 108.7759 | 69.0525 | 87.415 | 93.0205 | 419099.0625 | 0.01075
2012-07-20 | 161.8926 | 175.7841 | 101.6594 | 464969.7744 | 286.9334 | 235.7548 | 143.8979 | 203.4165 | 13.8915 | 51.1786 | 4.7008 | 111.1493 | 73.8622 | 91.2394 | 92.4656 | 430258.3371 | 0.010815
2012-07-21 | 163.6864 | 179.0439 | 101.6435 | 464897.1744 | 299.4281 | 246.2455 | 147.9888 | 203.6689 | 15.3575 | 53.1826 | 5.1961 | 120.3842 | 82.5591 | 100.2856 | 92.9879 | 441415.8692 | 0.010754
2012-07-22 | 162.7478 | 178.877 | 101.6947 | 465131.2244 | 304.5687 | 249.9691 | 151.2256 | 202.3063 | 16.1292 | 54.5996 | 5.4599 | 125.6917 | 87.2212 | 105.2877 | 93.0674 | 452579.0186 | 0.010745
2012-07-23 | 159.3176 | 174.3612 | 101.4609 | 464061.9566 | 295.3304 | 233.8295 | 127.4303 | 196.6044 | 15.0436 | 61.5009 | 5.0807 | 120.9692 | 74.5119 | 95.8718 | 95.1093 | 463716.5056 | 0.010514
2012-07-24 | 155.1626 | 167.8842 | 102.3871 | 468297.959 | 279.8172 | 216.1087 | 107.1234 | 194.0892 | 12.7216 | 63.7086 | 4.3357 | 111.933 | 60.9461 | 83.8724 | 92.7755 | 474955.6566 | 0.010779
2012-07-25 | 153.7918 | 166.2456 | 101.953 | 466312.5689 | 274.9406 | 214.9503 | 111.3866 | 192.746 | 12.4537 | 59.9902 | 4.2265 | 108.695 | 61.1585 | 82.6611 | 91.7621 | 486147.1583 | 0.010898
2012-07-26 | 151.331 | 163.9441 | 101.6709 | 465022.4203 | 273.0569 | 214.0834 | 114.1333 | 190.2757 | 12.6132 | 58.9735 | 4.2687 | 109.1127 | 62.7524 | 83.8062 | 91.4133 | 497307.6963 | 0.010939
2012-07-27 | 149.7557 | 160.7568 | 101.3502 | 463555.4297 | 254.297 | 205.4653 | 126.4981 | 190.6192 | 11.0012 | 48.8316 | 3.7114 | 93.5401 | 55.7096 | 72.9984 | 91.2461 | 508433.0267 | 0.010959
2012-07-28 | 156.4015 | 165.5842 | 99.5899 | 455504.4085 | 243.6511 | 205.6449 | 131.2192 | 201.1676 | 9.1826 | 38.0062 | 3.0441 | 78.0669 | 49.2434 | 62.5522 | 87.3384 | 519365.1325 | 0.01145
2012-07-29 | 158.1452 | 167.5052 | 98.5059 | 450546.382 | 248.0561 | 210.8329 | 134.8063 | 204.1573 | 9.36 | 37.2232 | 3.0691 | 80.5509 | 52.6877 | 65.6365 | 83.9184 | 530178.2456 | 0.011916
2012-07-30 | 159.9643 | 171.1745 | 102.8309 | 470327.9075 | 259.0895 | 219.6516 | 156.4845 | 207.1609 | 11.2102 | 39.4379 | 3.8372 | 87.9149 | 59.6873 | 72.8925 | 94.4758 | 541466.1154 | 0.010585
2012-08-04 | 151.3915 | 159.5054 | 100.6211 | 460221.0151 | 237.965 | 191.8696 | 100.6234 | 192.9175 | 8.1139 | 46.0954 | 2.7177 | 78.4596 | 40.4781 | 57.3892 | 84.9873 | 552511.4198 | 0.011766
2012-08-05 | 150.6091 | 159.4817 | 100.8602 | 461314.4104 | 241.537 | 195.6566 | 109.6327 | 192.658 | 8.8726 | 45.8804 | 2.9788 | 82.0553 | 45.0475 | 61.713 | 86.6279 | 563582.9656 | 0.011544
2012-08-06 | 156.5987 | 168.6843 | 101.2144 | 462934.4635 | 259.3509 | 214.2975 | 142.5693 | 201.1091 | 12.0857 | 45.0534 | 4.0718 | 90.6666 | 57.6988 | 72.9452 | 100.1799 | 574693.3927 | 0.009982
2012-08-07 | 157.5016 | 169.2817 | 101.315 | 463394.4058 | 260.2206 | 215.7763 | 141.9963 | 201.5251 | 11.7801 | 44.4443 | 3.9728 | 90.9389 | 58.2747 | 73.3994 | 97.1389 | 585814.8585 | 0.010295
2012-08-08 | 155.8344 | 167.4399 | 101.8885 | 466017.593 | 259.6394 | 214.328 | 139.9192 | 199.5263 | 11.6056 | 45.3114 | 3.9361 | 92.1995 | 58.4936 | 74.0728 | 95.367 | 596999.2807 | 0.010486
2012-08-09 | 152.3466 | 173.9551 | 94.563 | 432512.2602 | 267.421 | 188.4184 | 136.2859 | 205.3175 | 21.6086 | 79.0027 | 6.8018 | 93.4659 | 36.0718 | 60.2825 | 202.4978 | 607379.575 | 0.0049383
2012-08-10 | 154.7975 | 177.4809 | 92.3039 | 422179.6756 | 271.0433 | 190.6146 | 136.8106 | 207.552 | 22.6834 | 80.4287 | 6.9695 | 93.5625 | 35.8171 | 60.1387 | 207.9887 | 617511.8872 | 0.004808
2012-08-11 | 161.2052 | 183.0916 | 91.9925 | 420755.3364 | 273.8657 | 196.0065 | 136.6347 | 210.7414 | 21.8864 | 77.8592 | 6.702 | 90.7741 | 34.8013 | 58.3829 | 206.0184 | 627610.0152 | 0.0048539
2012-08-12 | 161.7164 | 182.7077 | 91.2404 | 417315.4098 | 273.5702 | 195.3727 | 128.8922 | 210.1902 | 20.9913 | 78.1975 | 6.3753 | 90.8625 | 33.6563 | 57.6009 | 198.6381 | 637625.5851 | 0.0050343
2012-08-13 | 161.6645 | 182.4263 | 91.1133 | 416734.086 | 274.8408 | 196.305 | 127.0754 | 209.7074 | 20.7619 | 78.5358 | 6.2969 | 92.4144 | 34.6405 | 58.8773 | 191.9398 | 647627.2031 | 0.00521
2012-08-14 | 160.3449 | 181.3518 | 94.0905 | 430351.1419 | 277.0832 | 197.6055 | 130.7324 | 208.2693 | 21.0069 | 79.4777 | 6.5794 | 95.7315 | 37.2607 | 61.9651 | 190.557 | 657955.6306 | 0.0052478
2012-08-15 | 151.3928 | 168.3472 | 100.3973 | 459197.0065 | 259.5793 | 183.3085 | 119.916 | 196.7309 | 16.9544 | 76.2708 | 5.666 | 91.2321 | 31.9156 | 56.4752 | 180.0573 | 668976.3587 | 0.0055538
2012-08-16 | 149.2494 | 163.5971 | 100.6334 | 460277.0352 | 250.7611 | 177.0698 | 106.4667 | 193.3567 | 14.3477 | 73.6913 | 4.8062 | 87.164 | 27.8204 | 51.9636 | 165.9931 | 680023.0076 | 0.0060243
2012-08-17 | 149.1689 | 164.3114 | 100.6425 | 460318.6159 | 252.6527 | 179.6734 | 112.2781 | 193.4766 | 15.1425 | 72.9792 | 5.0729 | 88.3412 | 30.5045 | 54.392 | 167.3826 | 691070.6543 | 0.0059743
2012-08-18 | 149.1703 | 166.3862 | 101.6011 | 464703.168 | 259.2793 | 186.0933 | 125.6904 | 194.8405 | 17.2159 | 73.1861 | 5.8224 | 92.8932 | 36.923 | 60.6647 | 172.2492 | 702223.5304 | 0.0058055
2012-08-19 | 154.1656 | 175.2095 | 103.6483 | 474066.5859 | 277.1411 | 202.0602 | 148.2541 | 202.7325 | 21.0439 | 75.081 | 7.2605 | 101.9316 | 47.8945 | 71.5438 | 182.13 | 713601.1284 | 0.0054906
2012-08-20 | 153.8472 | 174.6642 | 103.4399 | 473113.2009 | 277.9085 | 202.5614 | 146.4623 | 202.0581 | 20.8169 | 75.3472 | 7.1677 | 103.2444 | 48.7142 | 72.5977 | 177.1932 | 724955.8452 | 0.0056436
2012-08-21 | 154.2627 | 174.9885 | 103.3923 | 472895.5329 | 279.3576 | 202.99 | 144.3823 | 201.7655 | 20.7258 | 76.3675 | 7.133 | 104.369 | 48.7273 | 73.05 | 175.2443 | 736305.338 | 0.0057063
2012-08-22 | 153.5325 | 173.2009 | 101.834 | 465768.3751 | 275.2798 | 201.825 | 146.6351 | 199.6479 | 19.6684 | 73.4548 | 6.6671 | 102.079 | 48.2925 | 71.8619 | 166.5052 | 747483.779 | 0.0060058
2012-08-23 | 153.5249 | 172.4197 | 101.2565 | 463127.1144 | 271.3848 | 202.4635 | 147.5608 | 201.8188 | 18.8949 | 68.9213 | 6.3686 | 98.9651 | 48.9387 | 71.0401 | 160.8895 | 758598.8298 | 0.0062154
2012-08-24 | 153.0679 | 172.6364 | 101.4387 | 463960.2127 | 273.3318 | 207.118 | 159.5557 | 202.5554 | 19.5685 | 66.2138 | 6.6075 | 100.6955 | 54.0501 | 74.9698 | 158.1755 | 769733.8749 | 0.0063221
2012-08-25 | 153.5577 | 172.0902 | 101.9421 | 466262.7936 | 270.7685 | 205.9569 | 158.2104 | 201.8831 | 18.5324 | 64.8117 | 6.2887 | 98.6784 | 52.3992 | 73.1138 | 154.366 | 780924.1819 | 0.0064781
2012-08-26 | 154.2626 | 172.6158 | 102.2845 | 467828.7009 | 269.5526 | 202.6715 | 149.6869 | 201.9308 | 18.3531 | 66.8811 | 6.2488 | 96.9368 | 48.4089 | 69.8871 | 160.4677 | 792152.0708 | 0.0062318
2012-08-27 | 153.0925 | 172.1184 | 103.026 | 471220.3603 | 273.0702 | 203.8835 | 146.0981 | 200.7871 | 19.0259 | 69.1868 | 6.5248 | 100.9518 | 50.7909 | 73.0223 | 160.3617 | 803461.3594 | 0.0062359
2012-08-28 | 152.3179 | 171.0798 | 102.9435 | 470842.9657 | 272.5555 | 203.1013 | 143.1304 | 199.1134 | 18.7619 | 69.4542 | 6.4291 | 101.4757 | 50.7834 | 73.2284 | 157.5653 | 814761.5906 | 0.0063466
2012-08-29 | 147.8866 | 163.5982 | 100.8301 | 461176.8729 | 257.8975 | 188.6456 | 122.5103 | 192.8218 | 15.7116 | 69.2519 | 5.2734 | 94.2993 | 40.759 | 63.8299 | 148.2694 | 825829.8355 | 0.0067445
2012-08-30 | 146.7006 | 161.1908 | 100.7598 | 460855.1736 | 251.9004 | 184.3658 | 116.2841 | 190.4267 | 14.4902 | 67.5346 | 4.86 | 90.7096 | 37.6652 | 60.3514 | 144.5234 | 836890.3597 | 0.0069193
2012-08-31 | 145.3444 | 160.4866 | 101.2194 | 462957.3157 | 253.4683 | 185.4571 | 119.5157 | 190.4269 | 15.1422 | 68.0112 | 5.1019 | 92.9817 | 40.1127 | 62.8862 | 145.6002 | 848001.3353 | 0.0068681
2012-09-01 | 142.7565 | 157.3398 | 101.1542 | 462658.931 | 247.8336 | 182.2078 | 120.7045 | 187.2109 | 14.5833 | 65.6258 | 4.9104 | 90.4938 | 39.4513 | 61.4811 | 143.3384 | 859105.1496 | 0.0069765
2012-09-02 | 143.1272 | 158.0125 | 101.3986 | 463776.7857 | 249.2021 | 184.6022 | 125.9044 | 187.0013 | 14.8853 | 64.5999 | 5.0242 | 91.1895 | 41.4749 | 63.1015 | 142.8939 | 870235.7925 | 0.0069982
2012-09-03 | 146.1355 | 164.3628 | 102.3409 | 468086.8123 | 263.1208 | 198.039 | 149.1473 | 192.9447 | 18.2273 | 65.0818 | 6.2094 | 98.758 | 51.9035 | 72.8362 | 152.9992 | 881469.876 | 0.006536
2012-09-04 | 146.4518 | 166.2113 | 102.6699 | 469591.3904 | 269.8643 | 204.2408 | 158.6042 | 194.8481 | 19.7595 | 65.6235 | 6.753 | 103.653 | 57.7889 | 78.5005 | 154.3871 | 892740.0693 | 0.0064772
2012-09-05 | 145.9652 | 165.8032 | 102.824 | 470296.5039 | 270.2642 | 204.841 | 158.6839 | 194.8979 | 19.8381 | 65.4232 | 6.79 | 104.461 | 58.8758 | 79.5021 | 153.2781 | 904027.1854 | 0.0065241
2012-09-06 | 147.4485 | 166.2762 | 100.8246 | 461151.4243 | 269.3813 | 207.0291 | 165.5612 | 191.8908 | 18.8278 | 62.3521 | 6.3189 | 103.105 | 59.5807 | 79.3636 | 142.8922 | 915094.8196 | 0.0069983
2012-09-07 | 149.5701 | 167.4677 | 100.1753 | 458182.0132 | 269.1685 | 206.1788 | 153.1058 | 199.226 | 17.8976 | 62.9897 | 5.968 | 101.7008 | 56.6087 | 76.9657 | 139.1625 | 926091.1879 | 0.0071858
2012-09-08 | 150.0954 | 166.8593 | 100.5667 | 459972.1681 | 265.9045 | 204.6096 | 149.0636 | 198.946 | 16.7639 | 61.2949 | 5.6118 | 99.0452 | 54.5142 | 74.5769 | 135.0486 | 937130.52 | 0.0074047
2012-09-09 | 153.1744 | 170.7177 | 101.1002 | 462412.0882 | 271.3694 | 209.9098 | 154.6698 | 203.7173 | 17.5433 | 61.4596 | 5.9039 | 100.6517 | 56.7354 | 76.6069 | 138.3117 | 948228.4101 | 0.00723
2012-09-10 | 153.5577 | 171.5581 | 100.4478 | 459428.2535 | 271.4375 | 210.0507 | 155.2098 | 204.4155 | 18.0004 | 61.3868 | 6.0187 | 99.8794 | 56.493 | 76.137 | 141.8707 | 959254.6882 | 0.0070487
2012-09-11 | 152.7483 | 167.7983 | 96.991 | 443617.4494 | 258.1092 | 195.3334 | 126.5939 | 196.4123 | 15.05 | 62.7757 | 4.859 | 90.3109 | 42.5851 | 63.4859 | 137.3583 | 969901.507 | 0.0072802
2012-09-12 | 147.7239 | 160.2847 | 97.7885 | 447264.9215 | 247.7378 | 178.5535 | 99.973 | 191.1072 | 12.5608 | 69.1843 | 4.0887 | 87.453 | 30.8296 | 54.3085 | 135.1151 | 980635.8651 | 0.0074011
2012-09-13 | 145.3008 | 157.881 | 100.534 | 459822.5037 | 246.3691 | 178.7731 | 109.3575 | 186.4861 | 12.5802 | 67.5961 | 4.2099 | 88.4882 | 33.4723 | 56.5919 | 133.5088 | 991671.6052 | 0.0074901
2012-09-14 | 147.3627 | 162.4793 | 100.5173 | 459746.1383 | 255.6799 | 190.0319 | 129.0549 | 191.0085 | 15.1166 | 65.648 | 5.0579 | 93.2006 | 42.6692 | 64.678 | 140.347 | 1002705.5125 | 0.0071252
2012-09-15 | 147.4559 | 161.5198 | 99.9583 | 457189.2154 | 251.4288 | 186.6317 | 119.633 | 190.3689 | 14.064 | 64.7971 | 4.6795 | 89.909 | 39.1759 | 61.07 | 137.5193 | 1013678.0536 | 0.0072717
2012-09-16 | 150.3272 | 169.4582 | 100.3295 | 458887.2687 | 271.5697 | 206.7891 | 157.4373 | 200.3171 | 19.131 | 64.7806 | 6.3891 | 102.1115 | 56.4619 | 77.0458 | 148.8271 | 1024691.3481 | 0.0067192
2012-09-17 | 150.1593 | 169.1272 | 101.6179 | 464779.9413 | 271.4487 | 205.8729 | 156.7175 | 199.922 | 18.9679 | 65.5758 | 6.416 | 102.3215 | 55.7136 | 76.6709 | 150.1841 | 1035846.0667 | 0.0066585
2012-09-18 | 149.7942 | 166.9797 | 101.258 | 463133.7785 | 266.3599 | 199.226 | 139.7927 | 198.7807 | 17.1855 | 67.1339 | 5.7925 | 99.3801 | 49.4318 | 71.5225 | 145.3497 | 1046961.2774 | 0.00688
2012-09-19 | 149.8208 | 167.588 | 101.2223 | 462970.7453 | 267.1417 | 200.8409 | 143.2615 | 199.121 | 17.7672 | 66.3008 | 5.9865 | 99.5537 | 51.0201 | 72.6031 | 147.9805 | 1058072.5753 | 0.0067576
2012-09-20 | 148.7558 | 163.984 | 101.9637 | 466361.6855 | 260.4388 | 193.5065 | 128.5891 | 194.3238 | 15.2281 | 66.9323 | 5.1685 | 96.4549 | 44.7507 | 67.3259 | 137.7765 | 1069265.2557 | 0.0072581
2012-09-21 | 146.7163 | 162.8218 | 101.7865 | 465551.3031 | 262.0318 | 194.8796 | 134.2694 | 192.9469 | 16.1054 | 67.1522 | 5.4568 | 99.2101 | 48.1633 | 70.639 | 138.6382 | 1080438.487 | 0.007213
2012-09-22 | 145.5838 | 162.7867 | 102.4336 | 468510.9369 | 264.899 | 198.3479 | 142.5655 | 193.0365 | 17.2029 | 66.5511 | 5.8657 | 102.1124 | 52.7641 | 74.7426 | 140.8447 | 1091682.7495 | 0.0071
2012-09-23 | 146.0785 | 163.937 | 102.0094 | 466570.3882 | 267.0966 | 201.6651 | 148.3213 | 193.2072 | 17.8585 | 65.4315 | 6.064 | 103.1596 | 55.5866 | 76.9372 | 141.4537 | 1102880.4388 | 0.0070695
2012-09-24 | 147.3607 | 166.1058 | 99.841 | 456652.7688 | 271.9428 | 207.3978 | 153.0117 | 196.3054 | 18.7451 | 64.545 | 6.2298 | 105.837 | 60.0372 | 80.7848 | 138.399 | 1113840.1052 | 0.0072255
2012-09-25 | 151.253 | 168.4105 | 99.5737 | 455430.3756 | 271.6182 | 206.0146 | 141.3146 | 198.1994 | 17.1575 | 65.6036 | 5.6869 | 103.2077 | 54.7616 | 76.443 | 133.5135 | 1124770.4343 | 0.0074899
2012-09-26 | 150.1218 | 166.5799 | 102.4026 | 468368.9242 | 268.3939 | 201.8197 | 136.6756 | 195.3416 | 16.4581 | 66.5742 | 5.6101 | 101.814 | 51.6978 | 73.9469 | 136.1558 | 1136011.2884 | 0.0073445
2012-09-27 | 150.1813 | 166.5543 | 102.7399 | 469911.719 | 266.7586 | 202.0998 | 136.8398 | 195.228 | 16.373 | 64.6587 | 5.5994 | 100.2043 | 51.9186 | 73.4345 | 136.846 | 1147289.1697 | 0.0073075
2012-09-28 | 147.3012 | 161.87 | 100.4889 | 459616.0982 | 259.3319 | 196.0841 | 131.4433 | 189.9713 | 14.5688 | 63.2478 | 4.8732 | 97.4619 | 48.7829 | 70.3371 | 124.3432 | 1158319.9561 | 0.0080423
2012-09-29 | 148.4924 | 163.3446 | 99.9057 | 456948.5959 | 257.5958 | 198.265 | 139.7837 | 190.9813 | 14.8522 | 59.3308 | 4.9392 | 94.2512 | 49.7727 | 69.6613 | 127.2494 | 1169286.7224 | 0.0078586
2012-09-30 | 153.1746 | 169.5229 | 100.8082 | 461076.6701 | 267.8603 | 209.9779 | 158.1533 | 196.9282 | 16.3483 | 57.8824 | 5.4858 | 98.3374 | 56.8033 | 75.6803 | 130.0918 | 1180352.5624 | 0.0076869
2012-10-01 | 156.5489 | 175.1898 | 99.1971 | 453707.683 | 276.8849 | 217.547 | 160.763 | 203.8322 | 18.6408 | 59.3379 | 6.1552 | 101.6952 | 60.998 | 79.6206 | 138.7406 | 1191241.5468 | 0.0072077
2012-10-02 | 156.0539 | 173.8817 | 99.3564 | 454436.5127 | 274.7304 | 214.4779 | 151.9695 | 203.0155 | 17.8278 | 60.2525 | 5.8962 | 100.8488 | 58.424 | 77.716 | 136.1594 | 1202148.0231 | 0.0073443
2012-10-03 | 155.7482 | 172.8437 | 99.9728 | 457255.4434 | 273.0821 | 211.73 | 145.702 | 202.176 | 17.0955 | 61.3521 | 5.689 | 100.2384 | 55.9818 | 75.9737 | 134.3892 | 1213122.1538 | 0.0074411
2012-10-04 | 150.4767 | 165.2563 | 100.1252 | 457952.5956 | 260.5249 | 195.8232 | 122.2991 | 194.5114 | 14.7797 | 64.7017 | 4.9259 | 95.2686 | 45.3465 | 67.2471 | 131.4615 | 1224113.0161 | 0.0076068
2012-10-05 | 148.2187 | 161.0017 | 99.1525 | 453503.5793 | 251.6257 | 187.4503 | 111.3928 | 190.644 | 12.783 | 64.1753 | 4.219 | 90.624 | 39.2316 | 61.3834 | 123.3527 | 1234997.102 | 0.0081068
2012-10-06 | 151.1766 | 167.0196 | 100.8693 | 461355.8661 | 265.626 | 203.9636 | 140.3198 | 196.1949 | 15.8429 | 61.6625 | 5.3195 | 98.6064 | 52.7869 | 73.3261 | 130.197 | 1246069.6428 | 0.0076807
2012-10-07 | 153.4787 | 170.4217 | 101.6429 | 464894.5056 | 271.8154 | 213.0214 | 156.6986 | 198.998 | 16.943 | 58.794 | 5.7325 | 101.3937 | 59.5427 | 78.6204 | 130.8571 | 1257227.1109 | 0.0076419
2012-10-08 | 148.5491 | 162.9031 | 99.8359 | 456629.2175 | 256.4543 | 196.9712 | 131.3864 | 192.0221 | 14.3541 | 59.4831 | 4.7702 | 93.5511 | 48.4221 | 68.5277 | 124.9281 | 1268186.2121 | 0.0080046
2012-10-09 | 144.6391 | 157.4799 | 100.803 | 461052.6395 | 246.5231 | 187.0264 | 117.2829 | 186.6793 | 12.8408 | 59.4968 | 4.3087 | 89.0433 | 42.3873 | 62.8555 | 123.0233 | 1279251.4755 | 0.0081285
2012-10-10 | 150.301 | 168.1015 | 97.4614 | 445769.0874 | 266.6923 | 204.9267 | 140.6126 | 199.6258 | 17.8005 | 61.7656 | 5.7749 | 98.5908 | 54.6256 | 74.4573 | 139.1945 | 1289949.9336 | 0.0071842
2012-10-11 | 152.9131 | 170.4706 | 98.5594 | 450790.7877 | 273.8825 | 209.3633 | 136.8987 | 201.8632 | 17.5575 | 64.5192 | 5.7602 | 103.412 | 56.4503 | 77.5764 | 133.259 | 1300768.9125 | 0.0075042
2012-10-12 | 157.7922 | 175.7566 | 99.6526 | 455790.9955 | 280.5234 | 218.7188 | 148.7655 | 204.6922 | 17.9644 | 61.8046 | 5.959 | 104.7668 | 60.9267 | 80.876 | 132.2349 | 1311707.8964 | 0.0075623
2012-10-13 | 160.8975 | 179.8209 | 100.682 | 460499.5438 | 286.8896 | 228.714 | 167.204 | 207.2907 | 18.9234 | 58.1756 | 6.342 | 107.0687 | 67.8165 | 85.954 | 132.4189 | 1322759.8854 | 0.0075518
2012-10-14 | 161.0623 | 179.9092 | 100.612 | 460179.3596 | 288.1239 | 229.8039 | 170.1826 | 207.0278 | 18.8469 | 58.32 | 6.312 | 108.2147 | 68.7416 | 86.9906 | 130.2214 | 1333804.19 | 0.0076792
2012-10-15 | 152.3215 | 165.6925 | 101.2162 | 462942.7488 | 262.7069 | 199.944 | 124.0589 | 190.3929 | 13.371 | 62.7629 | 4.5049 | 97.0145 | 47.6225 | 69.4142 | 116.4743 | 1344914.816 | 0.0085856
2012-10-16 | 150.9406 | 164.4646 | 99.7705 | 456330.1707 | 260.2724 | 198.3902 | 119.0302 | 190.2733 | 13.524 | 61.8822 | 4.4914 | 95.8078 | 47.4496 | 68.8201 | 117.1268 | 1355866.7401 | 0.0085378
2012-10-17 | 150.9455 | 165.5819 | 101.8031 | 465626.8985 | 265.7942 | 205.2083 | 133.6975 | 191.106 | 14.6365 | 60.5859 | 4.9599 | 100.2123 | 54.2628 | 74.9032 | 118.8397 | 1367041.7857 | 0.0084147
2012-10-18 | 154.2328 | 170.8446 | 102.5783 | 469172.8169 | 277.0341 | 219.1743 | 158.6546 | 195.3367 | 16.6118 | 57.8597 | 5.6721 | 106.1895 | 64.9415 | 83.882 | 121.3578 | 1378301.9333 | 0.0082401
2012-10-19 | 157.47 | 175.4958 | 102.5038 | 468831.99 | 283.9137 | 226.6506 | 167.1138 | 199.8761 | 18.0258 | 57.2631 | 6.1505 | 108.418 | 69.1806 | 87.3352 | 126.3892 | 1389553.901 | 0.0079121
2012-10-20 | 157.6602 | 175.8279 | 102.3702 | 468220.7484 | 285.4204 | 229.1368 | 170.3249 | 200.0076 | 18.1677 | 56.2835 | 6.1908 | 109.5924 | 71.4766 | 89.1811 | 124.585 | 1400791.199 | 0.0080267
2012-10-21 | 156.6565 | 174.5846 | 102.2846 | 467829.4232 | 282.5184 | 227.2132 | 171.6993 | 197.8263 | 17.9281 | 55.3052 | 6.1041 | 107.9338 | 70.5567 | 87.9251 | 124.594 | 1412019.1052 | 0.0080261
2012-10-22 | 154.4755 | 171.5229 | 102.9507 | 470875.9782 | 277.684 | 220.0217 | 159.2903 | 195.5892 | 17.0474 | 57.6622 | 5.842 | 106.1611 | 65.5462 | 84.2279 | 124.4792 | 1423320.1286 | 0.0080335
2012-10-23 | 152.5438 | 169.3966 | 102.8169 | 470263.9885 | 275.9512 | 218.2704 | 159.0682 | 193.9123 | 16.8528 | 57.6808 | 5.7678 | 106.5545 | 65.7266 | 84.5031 | 122.4982 | 1434606.4644 | 0.0081634
2012-10-24 | 152.0475 | 168.9253 | 102.8887 | 470592.4525 | 275.6324 | 217.6007 | 157.4589 | 193.7944 | 16.8779 | 58.0317 | 5.7804 | 106.7071 | 65.5532 | 84.4658 | 122.82 | 1445900.6832 | 0.008142
2012-10-25 | 151.1402 | 168.685 | 100.7143 | 460647.2873 | 273.1395 | 211.6497 | 155.3355 | 192.2948 | 17.5448 | 61.4899 | 5.8819 | 104.4545 | 60.5094 | 80.4925 | 131.1439 | 1456956.2181 | 0.0076252
2012-10-26 | 149.8176 | 167.556 | 100.8528 | 461280.3696 | 271.2872 | 206.4184 | 151.7679 | 192.8807 | 17.7384 | 64.8688 | 5.955 | 103.7312 | 56.6008 | 77.8012 | 137.3665 | 1468026.947 | 0.0072798
2012-10-27 | 152.5863 | 169.5957 | 100.1741 | 458176.1997 | 269.3657 | 204.6349 | 144.4484 | 195.9362 | 17.0094 | 64.7308 | 5.6718 | 99.77 | 52.0486 | 73.3397 | 138.7938 | 1479023.1758 | 0.0072049
2012-10-28 | 161.4049 | 177.2855 | 98.9232 | 452455.1442 | 269.2803 | 207.4035 | 136.4997 | 203.5358 | 15.8806 | 61.8768 | 5.2293 | 91.9948 | 45.9987 | 66.361 | 141.4223 | 1489882.0992 | 0.007071
2012-10-29 | 165.3956 | 181.0443 | 99.0759 | 453153.4184 | 271.6644 | 211.1947 | 138.0085 | 206.1747 | 15.6487 | 60.4697 | 5.1609 | 90.6202 | 45.7992 | 65.6804 | 141.0183 | 1500757.7813 | 0.0070913
2012-10-30 | 163.6474 | 181.2099 | 102.8737 | 470523.6723 | 279.7095 | 220.954 | 162.7781 | 205.2627 | 17.5625 | 58.7555 | 6.014 | 98.4996 | 57.3066 | 76.0528 | 141.9186 | 1512050.3494 | 0.0070463
2012-10-31 | 161.3857 | 178.7301 | 101.7373 | 465326.075 | 277.1532 | 216.6717 | 155.1956 | 204.0756 | 17.3444 | 60.4816 | 5.8737 | 98.4231 | 55.2859 | 74.7926 | 140.9436 | 1523218.1752 | 0.007095
2012-11-01 | 162.996 | 177.988 | 97.0524 | 443898.372 | 268.5163 | 207.509 | 131.0115 | 206.0672 | 14.992 | 61.0073 | 4.8433 | 90.5284 | 44.513 | 64.8212 | 134.0952 | 1533871.7361 | 0.0074574
2012-11-02 | 162.0751 | 173.4693 | 97.0589 | 443927.8256 | 256.4905 | 192.3709 | 98.8065 | 202.3196 | 11.3943 | 64.1196 | 3.6813 | 83.0212 | 30.2958 | 52.3024 | 126.3176 | 1544526.004 | 0.0079166
2012-11-03 | 161.2195 | 171.1947 | 97.9473 | 447991.4576 | 250.7044 | 186.445 | 87.2686 | 200.2497 | 9.9752 | 64.2594 | 3.2523 | 79.5097 | 25.2256 | 47.285 | 123.4404 | 1555277.7989 | 0.0081011
2012-11-04 | 160.0983 | 170.9756 | 98.4783 | 450420.1173 | 254.0324 | 187.9903 | 93.6668 | 200.122 | 10.8773 | 66.0422 | 3.5656 | 83.0568 | 27.892 | 50.5549 | 126.5792 | 1566087.8818 | 0.0079002
2012-11-05 | 158.9504 | 171.1369 | 90.6268 | 414508.7327 | 256.0921 | 188.0785 | 91.9948 | 201.228 | 12.1865 | 68.0135 | 3.6763 | 84.9552 | 29.1282 | 52.1544 | 126.5051 | 1576036.0913 | 0.0079048
2012-11-06 | 157.9523 | 167.4294 | 87.2925 | 399258.6085 | 246.0131 | 179.335 | 75.0973 | 200.5082 | 9.4771 | 66.6781 | 2.7538 | 78.5837 | 21.3827 | 43.9473 | 112.4563 | 1585618.2979 | 0.0088923
2012-11-07 | 159.0125 | 172.013 | 87.5492 | 400432.528 | 260.629 | 192.0241 | 96.6499 | 203.4491 | 13.0005 | 68.6049 | 3.7887 | 88.616 | 33.0116 | 56.3109 | 120.7496 | 1595228.6786 | 0.0082816
2012-11-08 | 163.2341 | 181.2331 | 82.4505 | 377111.9503 | 278.5436 | 210.7331 | 121.0336 | 210.7768 | 17.999 | 67.8105 | 4.9399 | 97.3105 | 47.4991 | 69.453 | 127.6486 | 1604279.3654 | 0.007834
2012-11-09 | 153.6137 | 170.0074 | 99.9927 | 457346.5114 | 275.7483 | 208.4218 | 131.8024 | 200.9206 | 16.3936 | 67.3265 | 5.4566 | 105.741 | 54.8081 | 77.5052 | 126.3507 | 1615255.6817 | 0.0079145
2012-11-10 | 153.2754 | 170.1049 | 99.0164 | 452881.1616 | 276.9811 | 211.335 | 138.117 | 200.1735 | 16.8295 | 65.6461 | 5.547 | 106.8762 | 58.0596 | 80.0009 | 124.4368 | 1626124.8296 | 0.0080362
2012-11-11 | 162.1601 | 180.8637 | 100.5694 | 459984.5397 | 290.4589 | 230.4533 | 169.4611 | 209.5061 | 18.7036 | 60.0056 | 6.2613 | 109.5951 | 68.2932 | 87.3223 | 128.6861 | 1637164.4585 | 0.0077708
2012-11-12 | 164.7872 | 182.905 | 95.0119 | 434565.4394 | 291.2612 | 234.1075 | 173.7312 | 209.8098 | 18.1178 | 57.1537 | 5.7301 | 108.3562 | 69.3203 | 87.39 | 117.6756 | 1647594.0291 | 0.0084979
2012-11-13 | 162.3385 | 181.4145 | 96.0364 | 439251.5109 | 290.3914 | 233.259 | 169.3667 | 209.196 | 19.0759 | 57.1324 | 6.0981 | 108.977 | 70.9205 | 88.5905 | 123.5375 | 1658136.0653 | 0.0080947
2012-11-14 | 159.5095 | 175.8785 | 100.1631 | 458126.0696 | 286.5469 | 231.5868 | 161.0796 | 203.5045 | 16.369 | 54.96 | 5.4577 | 110.6684 | 72.0774 | 89.9981 | 108.8332 | 1669131.091 | 0.0091884
2012-11-15 | 161.7205 | 179.4288 | 99.5553 | 455346.089 | 290.3908 | 233.6856 | 169.2239 | 205.7238 | 17.7083 | 56.7052 | 5.8684 | 110.962 | 71.9652 | 90.0608 | 116.9422 | 1680059.3971 | 0.0085512
2012-11-16 | 155.1852 | 171.9483 | 99.9445 | 457126.2091 | 278.0058 | 208.9426 | 133.6015 | 198.3656 | 16.7631 | 69.0633 | 5.5769 | 106.0575 | 53.7574 | 76.9685 | 130.0364 | 1691030.4262 | 0.0076902
2012-11-17 | 158.5129 | 176.0455 | 86.5732 | 395968.5817 | 278.2778 | 208.8435 | 120.0954 | 203.4886 | 17.5326 | 69.4342 | 5.0525 | 102.2322 | 50.3307 | 73.2419 | 123.8043 | 1700533.6721 | 0.0080773
2012-11-18 | 164.3831 | 183.9862 | 75.8141 | 346758.3685 | 288.0016 | 217.049 | 114.997 | 211.8951 | 19.603 | 70.9526 | 4.9471 | 104.0155 | 52.6659 | 75.4506 | 117.6724 | 1708855.873 | 0.0084982
2012-11-19 | 164.5948 | 185.2959 | 72.0209 | 329409.2301 | 291.7463 | 216.0261 | 106.0898 | 213.7071 | 20.7011 | 75.7202 | 4.9628 | 106.4504 | 51.4313 | 75.6347 | 117.7593 | 1716761.6945 | 0.0084919
2012-11-20 | 160.6924 | 182.9206 | 79.3763 | 363051.1251 | 297.1919 | 229.1823 | 132.6814 | 211.0457 | 22.2282 | 68.0096 | 5.8732 | 114.2713 | 68.4899 | 89.4362 | 117.8548 | 1725474.9215 | 0.008485
2012-11-21 | 157.788 | 177.4511 | 103.2343 | 472173.1569 | 292.8212 | 227.5861 | 160.9667 | 200.7519 | 19.6631 | 65.2351 | 6.757 | 115.3701 | 69.7981 | 90.6836 | 133.7252 | 1736807.0772 | 0.007478
2012-11-22 | 149.4202 | 165.9269 | 100.7638 | 460873.4395 | 275.3497 | 202.3615 | 122.8004 | 190.8343 | 16.5067 | 72.9882 | 5.5366 | 109.4228 | 52.9414 | 77.7944 | 127.7269 | 1747868.0398 | 0.0078292
2012-11-23 | 147.5187 | 163.4303 | 101.0563 | 462211.5027 | 272.7726 | 198.8939 | 118.4868 | 189.0311 | 15.9115 | 73.8787 | 5.3524 | 109.3424 | 51.3752 | 76.7443 | 125.1681 | 1758961.1159 | 0.0079893
2012-11-24 | 147.8064 | 164.0537 | 101.5479 | 464459.7082 | 273.6857 | 201.2836 | 124.3956 | 189.3688 | 16.2473 | 72.4021 | 5.492 | 109.6321 | 53.4772 | 78.2238 | 126.0018 | 1770108.1489 | 0.0079364
2012-11-25 | 146.3143 | 161.6226 | 101.2947 | 463301.808 | 268.969 | 197.3714 | 120.6825 | 187.3302 | 15.3083 | 71.5976 | 5.1617 | 107.3464 | 51.0571 | 75.7476 | 122.2951 | 1781227.3923 | 0.0081769
2012-11-26 | 147.1885 | 162.6135 | 101.7191 | 465242.7751 | 269.4885 | 199.7371 | 124.9777 | 187.724 | 15.4249 | 69.7513 | 5.2228 | 106.875 | 52.5486 | 76.5245 | 122.487 | 1792393.2189 | 0.0081641
2012-11-27 | 153.1343 | 170.643 | 100.6847 | 460511.5176 | 283.7572 | 223.5119 | 159.3549 | 195.5852 | 17.5087 | 60.2452 | 5.8681 | 113.1141 | 70.3776 | 90.0622 | 116.9339 | 1803445.4953 | 0.0085518
2012-11-28 | 153.3971 | 171.0313 | 100.9321 | 461643.1965 | 281.3795 | 217.8837 | 149.9026 | 195.3798 | 17.6341 | 63.4958 | 5.9246 | 110.3482 | 64.4865 | 85.3742 | 124.5436 | 1814524.932 | 0.0080293
2012-11-29 | 152.3667 | 169.9402 | 101.0302 | 462091.8889 | 280.6732 | 217.5514 | 149.5185 | 194.4825 | 17.5736 | 63.1218 | 5.91 | 110.733 | 65.1848 | 85.9569 | 123.3943 | 1825615.1373 | 0.0081041
2012-11-30 | 154.6267 | 172.6729 | 101.8824 | 465989.7056 | 284.1692 | 223.0614 | 156.5537 | 196.5331 | 18.0462 | 61.1077 | 6.1201 | 111.4963 | 68.4347 | 88.2209 | 124.5025 | 1836798.8903 | 0.008032
2012-12-01 | 156.6295 | 175.708 | 101.0121 | 462008.9352 | 291.242 | 229.9535 | 165.1949 | 199.3853 | 19.0785 | 61.2885 | 6.415 | 115.5341 | 73.3241 | 92.8352 | 124.0137 | 1847887.1047 | 0.0080636
2012-12-02 | 161.664 | 183.0748 | 98.8787 | 452251.5896 | 303.3737 | 240.9004 | 177.9844 | 208.7999 | 21.4108 | 62.4734 | 7.0471 | 120.2989 | 79.2363 | 98.343 | 128.6046 | 1858741.1429 | 0.0077758
2012-12-03 | 160.4533 | 180.5002 | 98.9218 | 452448.3944 | 298.0337 | 236.6892 | 171.1508 | 206.2487 | 20.047 | 61.3445 | 6.6011 | 117.5334 | 76.2359 | 95.3995 | 124.1823 | 1869599.9043 | 0.0080527
2012-12-04 | 160.0669 | 179.516 | 98.9471 | 452564.4449 | 295.2955 | 236.4014 | 171.8523 | 204.7353 | 19.4491 | 58.8941 | 6.4059 | 115.7795 | 76.3345 | 94.6917 | 121.4105 | 1880461.451 | 0.0082365
2012-12-05 | 162.4881 | 180.809 | 88.6385 | 405414.8646 | 293.2067 | 236.2534 | 152.2614 | 208.0471 | 18.3209 | 56.9533 | 5.4056 | 112.3977 | 73.7652 | 91.7296 | 105.7606 | 1890191.4077 | 0.0094553
2012-12-06 | 159.7068 | 179.8745 | 87.6285 | 400795.0665 | 291.147 | 225.3223 | 143.0355 | 206.8361 | 20.1677 | 65.8246 | 5.8827 | 111.2725 | 65.6156 | 86.4438 | 122.133 | 1899810.4893 | 0.0081878
2012-12-07 | 157.7318 | 176.1202 | 91.1739 | 417011.3739 | 288.9531 | 220.3104 | 133.2053 | 202.2675 | 18.3884 | 68.6428 | 5.5807 | 112.8329 | 62.5786 | 85.2512 | 117.484 | 1909818.7623 | 0.0085118
2012-12-08 | 158.8357 | 175.7237 | 91.3739 | 417925.7817 | 287.0355 | 222.033 | 130.4953 | 202.1537 | 16.888 | 65.0025 | 5.1366 | 111.3118 | 63.1973 | 84.9969 | 108.4578 | 1919848.9811 | 0.0092202
2012-12-09 | 161.7581 | 178.8725 | 80.7988 | 369557.4506 | 292.3082 | 232.7264 | 127.2073 | 205.7761 | 17.1145 | 59.5818 | 4.603 | 113.4357 | 70.9683 | 90.5483 | 91.2332 | 1928718.3599 | 0.010961
2012-12-10 | 157.4547 | 176.075 | 101.0979 | 462401.4372 | 289.7233 | 230.4238 | 161.1111 | 189.9769 | 18.6203 | 59.2996 | 6.2662 | 113.6484 | 72.9691 | 91.8116 | 122.4885 | 1939815.9944 | 0.008164
2012-12-11 | 154.4988 | 173.8601 | 99.6636 | 455841.5065 | 284.9194 | 223.8728 | 156.1282 | 189.8551 | 19.3613 | 61.0466 | 6.4231 | 111.0594 | 69.3741 | 88.5881 | 130.1248 | 1950756.1905 | 0.0076849
2012-12-12 | 153.1803 | 170.8131 | 89.8738 | 411064.74 | 274.9801 | 205.0935 | 118.5341 | 188.1219 | 17.6329 | 69.8865 | 5.2751 | 104.1669 | 51.9133 | 75.0318 | 126.1756 | 1960621.7443 | 0.0079255
2012-12-13 | 148.0019 | 164.8212 | 98.2392 | 449326.3785 | 274.6052 | 205.9597 | 130.17 | 189.1633 | 16.8193 | 68.6456 | 5.5001 | 109.7841 | 57.9578 | 81.1306 | 121.6669 | 1971405.5774 | 0.0082192
2012-12-14 | 150.5661 | 166.6606 | 91.339 | 417766.1399 | 268.0378 | 199.7933 | 110.8557 | 188.7425 | 16.0945 | 68.2445 | 4.8934 | 101.3772 | 49.2271 | 72.1897 | 121.6529 | 1981431.9647 | 0.0082201
2012-12-15 | 154.1579 | 171.5459 | 83.6687 | 382683.8699 | 275.9747 | 208.3724 | 112.7787 | 195.4277 | 17.388 | 67.6024 | 4.8427 | 104.4288 | 54.2144 | 76.5979 | 113.4645 | 1990616.3776 | 0.0088133
2012-12-16 | 154.8126 | 173.9882 | 85.9176 | 392970.0556 | 285.5135 | 220.1769 | 123.7358 | 194.9522 | 19.1756 | 65.3367 | 5.4841 | 111.5253 | 65.3643 | 86.3993 | 113.9165 | 2000047.659 | 0.0087784
2012-12-17 | 155.2831 | 173.7687 | 85.2272 | 389812.1127 | 284.39 | 218.9646 | 113.9811 | 195.1273 | 18.4856 | 65.4254 | 5.2443 | 110.6212 | 63.6815 | 85.0022 | 110.7254 | 2009403.1497 | 0.0090314
2012-12-18 | 154.7301 | 173.9267 | 85.3982 | 390594.4413 | 288.6594 | 225.1238 | 122.2486 | 195.381 | 19.1966 | 63.5356 | 5.4569 | 114.7326 | 70.3936 | 90.7653 | 107.8993 | 2018777.4163 | 0.0092679
2012-12-19 | 153.086 | 172.5959 | 86.6065 | 396121.0264 | 289.7307 | 223.8769 | 120.7927 | 194.1133 | 19.5099 | 65.8538 | 5.6245 | 117.1349 | 70.791 | 92.0262 | 109.688 | 2028284.3209 | 0.0091168
2012-12-20 | 152.0824 | 171.6467 | 86.4939 | 395605.9118 | 290.3948 | 224.0457 | 119.3733 | 193.2143 | 19.5643 | 66.349 | 5.6328 | 118.748 | 71.9633 | 93.4111 | 108.2223 | 2037778.8628 | 0.0092402
2012-12-21 | 151.1479 | 170.8152 | 86.2197 | 394351.572 | 290.5256 | 225.0679 | 121.2943 | 192.7805 | 19.6672 | 65.4577 | 5.6445 | 119.7105 | 73.92 | 94.9827 | 106.6521 | 2047243.3005 | 0.0093763
2012-12-22 | 149.8155 | 169.9204 | 82.4676 | 377190.3239 | 290.4895 | 225.8993 | 123.864 | 194.8548 | 20.1048 | 64.5901 | 5.519 | 120.5691 | 76.0838 | 96.6257 | 102.5076 | 2056295.8683 | 0.0097554
2012-12-23 | 147.308 | 167.6062 | 86.44 | 395359.2106 | 290.2666 | 224.2361 | 122.0197 | 191.571 | 20.2982 | 66.0305 | 5.8405 | 122.6604 | 76.9281 | 98.0227 | 106.9326 | 2065784.4893 | 0.0093517
2012-12-24 | 148.7887 | 167.7829 | 86.4441 | 395378.171 | 287.5872 | 221.3512 | 114.7352 | 191.3637 | 18.9942 | 66.236 | 5.4655 | 119.8043 | 72.5625 | 94.2177 | 104.1094 | 2075273.5654 | 0.0096053
2012-12-25 | 150.34 | 168.9101 | 87.5921 | 400628.9257 | 289.7386 | 225.7114 | 121.0413 | 192.3345 | 18.5701 | 64.0272 | 5.4145 | 120.8285 | 75.3714 | 96.3188 | 100.8866 | 2084888.6596 | 0.0099121
2012-12-26 | 148.6574 | 166.6119 | 102.7201 | 469821.2305 | 290.227 | 237.7225 | 167.9009 | 188.0613 | 17.9545 | 52.5045 | 6.1391 | 123.6151 | 89.0652 | 105.398 | 104.535 | 2096164.3692 | 0.0095662
2012-12-27 | 147.817 | 165.3204 | 102.7999 | 470185.9975 | 287.7286 | 236.2713 | 169.0765 | 187.1293 | 17.5035 | 51.4574 | 5.9895 | 122.4082 | 88.4543 | 104.5136 | 102.851 | 2107448.8331 | 0.0097228
2012-12-28 | 149.2645 | 166.9163 | 101.9233 | 466176.5803 | 288.5755 | 238.3488 | 172.7897 | 189.3222 | 17.6518 | 50.2268 | 5.9888 | 121.6593 | 89.0843 | 104.5271 | 102.8248 | 2118637.071 | 0.0097253
2012-12-29 | 150.2761 | 169.3887 | 100.1238 | 457946.2988 | 297.86 | 242.2642 | 166.8212 | 188.3233 | 19.1125 | 55.5958 | 6.3699 | 128.4713 | 91.988 | 109.216 | 104.6729 | 2129627.7822 | 0.0095536
2012-12-30 | 150.6376 | 170.1837 | 100.7615 | 460862.7478 | 300.1535 | 237.9598 | 155.0901 | 186.577 | 19.5462 | 62.1937 | 6.5559 | 129.9698 | 87.3222 | 107.2363 | 109.7183 | 2140688.4882 | 0.0091143
2012-12-31 | 152.4378 | 171.2037 | 101.5724 | 464571.6384 | 298.8541 | 235.7527 | 148.2827 | 187.2972 | 18.7659 | 63.1015 | 6.3448 | 127.6505 | 83.3149 | 103.9111 | 109.5842 | 2151838.2075 | 0.0091254

## New_ResponseVarExplore
Date | Fouling Resistance
2012-06-12 | 0.0080061
2012-06-13 | 0.0080906
2012-06-14 | 0.0082328
2012-06-15 | 0.0083262 | Distribution | Table
2012-06-16 | 0.0081257 | Min | 0.004808 |  | 10th Aug 12
2012-06-17 | 0.008392 | 5% | 0.0057956 | 5th percentile
2012-06-18 | 0.0085501 | 10% | 0.0064779
2012-06-19 | 0.0085999 | 25% | 0.0072758
2012-06-20 | 0.0088376 | 50% | 0.0080947
2012-06-21 | 0.0090003 | 75% | 0.009234
2012-06-22 | 0.0093902 | 90% | 0.010305
2012-06-23 | 0.0092228 | 95% | 0.010782
2012-06-24 | 0.0091374 | 99% | 0.011548
2012-06-25 | 0.0093004 | Max | 0.011916 |  | 29th july 12
2012-06-26 | 0.0092952
2012-06-27 | 0.0091746 | So we can assume that scheduled maintainance
2012-06-28 | 0.0090696 | was between 29th july and 10th aug.
2012-06-29 | 0.0089716
2012-06-30 | 0.0090345 | We can say from 31st july to 3rd august.
2012-07-01 | 0.0092277 | Coz we don't have data for those days.
2012-07-02 | 0.0095253
2012-07-03 | 0.0093221
2012-07-04 | 0.0094807
2012-07-05 | 0.0094304
2012-07-06 | 0.009365
2012-07-07 | 0.010214
2012-07-08 | 0.010824
2012-07-09 | 0.010364
2012-07-10 | 0.010348
2012-07-11 | 0.009797
2012-07-12 | 0.0098606
2012-07-13 | 0.0099854
2012-07-14 | 0.010185
2012-07-15 | 0.0097781
2012-07-16 | 0.0098115
2012-07-17 | 0.0098719
2012-07-18 | 0.010428
2012-07-19 | 0.01075
2012-07-20 | 0.010815
2012-07-21 | 0.010754
2012-07-22 | 0.010745
2012-07-23 | 0.010514
2012-07-24 | 0.010779
2012-07-25 | 0.010898
2012-07-26 | 0.010939
2012-07-27 | 0.010959
2012-07-28 | 0.01145
2012-07-29 | 0.011916
2012-07-30 | 0.010585
2012-08-04 | 0.011766
2012-08-05 | 0.011544
2012-08-06 | 0.009982
2012-08-07 | 0.010295
2012-08-08 | 0.010486
2012-08-09 | 0.0049383
2012-08-10 | 0.004808
2012-08-11 | 0.0048539
2012-08-12 | 0.0050343
2012-08-13 | 0.00521
2012-08-14 | 0.0052478
2012-08-15 | 0.0055538
2012-08-16 | 0.0060243
2012-08-17 | 0.0059743
2012-08-18 | 0.0058055
2012-08-19 | 0.0054906
2012-08-20 | 0.0056436
2012-08-21 | 0.0057063
2012-08-22 | 0.0060058
2012-08-23 | 0.0062154
2012-08-24 | 0.0063221
2012-08-25 | 0.0064781
2012-08-26 | 0.0062318
2012-08-27 | 0.0062359
2012-08-28 | 0.0063466
2012-08-29 | 0.0067445
2012-08-30 | 0.0069193
2012-08-31 | 0.0068681
2012-09-01 | 0.0069765
2012-09-02 | 0.0069982
2012-09-03 | 0.006536
2012-09-04 | 0.0064772
2012-09-05 | 0.0065241
2012-09-06 | 0.0069983
2012-09-07 | 0.0071858
2012-09-08 | 0.0074047
2012-09-09 | 0.00723
2012-09-10 | 0.0070487
2012-09-11 | 0.0072802
2012-09-12 | 0.0074011
2012-09-13 | 0.0074901
2012-09-14 | 0.0071252
2012-09-15 | 0.0072717
2012-09-16 | 0.0067192
2012-09-17 | 0.0066585
2012-09-18 | 0.00688
2012-09-19 | 0.0067576
2012-09-20 | 0.0072581
2012-09-21 | 0.007213
2012-09-22 | 0.0071
2012-09-23 | 0.0070695
2012-09-24 | 0.0072255
2012-09-25 | 0.0074899
2012-09-26 | 0.0073445
2012-09-27 | 0.0073075
2012-09-28 | 0.0080423
2012-09-29 | 0.0078586
2012-09-30 | 0.0076869
2012-10-01 | 0.0072077
2012-10-02 | 0.0073443
2012-10-03 | 0.0074411
2012-10-04 | 0.0076068
2012-10-05 | 0.0081068
2012-10-06 | 0.0076807
2012-10-07 | 0.0076419
2012-10-08 | 0.0080046
2012-10-09 | 0.0081285
2012-10-10 | 0.0071842
2012-10-11 | 0.0075042
2012-10-12 | 0.0075623
2012-10-13 | 0.0075518
2012-10-14 | 0.0076792
2012-10-15 | 0.0085856
2012-10-16 | 0.0085378
2012-10-17 | 0.0084147
2012-10-18 | 0.0082401
2012-10-19 | 0.0079121
2012-10-20 | 0.0080267
2012-10-21 | 0.0080261
2012-10-22 | 0.0080335
2012-10-23 | 0.0081634
2012-10-24 | 0.008142
2012-10-25 | 0.0076252
2012-10-26 | 0.0072798
2012-10-27 | 0.0072049
2012-10-28 | 0.007071
2012-10-29 | 0.0070913
2012-10-30 | 0.0070463
2012-10-31 | 0.007095
2012-11-01 | 0.0074574
2012-11-02 | 0.0079166
2012-11-03 | 0.0081011
2012-11-04 | 0.0079002
2012-11-05 | 0.0079048
2012-11-06 | 0.0088923
2012-11-07 | 0.0082816
2012-11-08 | 0.007834
2012-11-09 | 0.0079145
2012-11-10 | 0.0080362
2012-11-11 | 0.0077708
2012-11-12 | 0.0084979
2012-11-13 | 0.0080947
2012-11-14 | 0.0091884
2012-11-15 | 0.0085512
2012-11-16 | 0.0076902
2012-11-17 | 0.0080773
2012-11-18 | 0.0084982
2012-11-19 | 0.0084919
2012-11-20 | 0.008485
2012-11-21 | 0.007478
2012-11-22 | 0.0078292
2012-11-23 | 0.0079893
2012-11-24 | 0.0079364
2012-11-25 | 0.0081769
2012-11-26 | 0.0081641
2012-11-27 | 0.0085518
2012-11-28 | 0.0080293
2012-11-29 | 0.0081041
2012-11-30 | 0.008032
2012-12-01 | 0.0080636
2012-12-02 | 0.0077758
2012-12-03 | 0.0080527
2012-12-04 | 0.0082365
2012-12-05 | 0.0094553
2012-12-06 | 0.0081878
2012-12-07 | 0.0085118
2012-12-08 | 0.0092202
2012-12-09 | 0.010961
2012-12-10 | 0.008164
2012-12-11 | 0.0076849
2012-12-12 | 0.0079255
2012-12-13 | 0.0082192
2012-12-14 | 0.0082201
2012-12-15 | 0.0088133
2012-12-16 | 0.0087784
2012-12-17 | 0.0090314
2012-12-18 | 0.0092679
2012-12-19 | 0.0091168
2012-12-20 | 0.0092402
2012-12-21 | 0.0093763
2012-12-22 | 0.0097554
2012-12-23 | 0.0093517
2012-12-24 | 0.0096053
2012-12-25 | 0.0099121
2012-12-26 | 0.0095662
2012-12-27 | 0.0097228
2012-12-28 | 0.0097253
2012-12-29 | 0.0095536
2012-12-30 | 0.0091143
2012-12-31 | 0.0091254
This chart isn't available in your version of Excel. Editing this shape or saving this workbook into a different file format will permanently break the chart.

## PivotTable(DV)
Row Labels | Average of Fouling Resistance | Max of Fouling Resistance | Min of Fouling Resistance
Jun | 0.0087767 | 0.0093902 | 0.0080061
Jul | 0.010297 | 0.011916 | 0.0092277
Aug | 0.0067404 | 0.011766 | 0.004808
Sep | 0.007152 | 0.0080423 | 0.0064772
Oct | 0.0077142 | 0.0085856 | 0.0070463
Nov | 0.0081292 | 0.0091884 | 0.0074574
Dec | 0.0089592 | 0.010961 | 0.0076849
Grand Total | 0.0082398 | 0.011916 | 0.004808
Here we say that we have max as well as min fouling resistance in august so maintainance is carried out in august.
After that we say gradual increase in min values of FR fo sep oct and nov and then in dec we again have max as well as min values increased.
So our next scheduled maintaince would be in dec or jan.

## Bivariate Profiling
Date | Fouling Resistance | LMTD | Crude Flow rate (kg/hr) | Kero Flow m3/hr | Q (heat exchanged) MW
2012-06-12 | 0.0080061 | 78.1531 | 460635.5167 | 130.0007 | 5.4392
2012-06-13 | 0.0080906 | 72.8165 | 453943.9927 | 113.481 | 5.0148
2012-06-14 | 0.0082328 | 73.0503 | 454301.1165 | 112.2325 | 4.9441
2012-06-15 | 0.0083262 | 77.3115 | 455709.3439 | 120.4701 | 5.1738
2012-06-16 | 0.0081257 | 94.6139 | 470165.1868 | 162.1311 | 6.4879
2012-06-17 | 0.008392 | 90.9743 | 459571.1597 | 146.2271 | 6.0404
2012-06-18 | 0.0085501 | 88.6699 | 460573.8498 | 138.0458 | 5.7785
2012-06-19 | 0.0085999 | 89.4035 | 461169.4576 | 140.3846 | 5.7926
2012-06-20 | 0.0088376 | 90.7538 | 462550.2273 | 142.2911 | 5.7219
2012-06-21 | 0.0090003 | 87.6528 | 449485.9582 | 121.8826 | 5.4265
2012-06-22 | 0.0093902 | 85.9052 | 449031.9929 | 114.2813 | 5.0975
2012-06-23 | 0.0092228 | 83.3568 | 445342.4617 | 108.3428 | 5.036
2012-06-24 | 0.0091374 | 84.6507 | 445400.8225 | 110.9765 | 5.162
2012-06-25 | 0.0093004 | 83.8084 | 444160.2421 | 109.0951 | 5.0211
2012-06-26 | 0.0092952 | 93.2254 | 444227.4838 | 133.1066 | 5.5884
2012-06-27 | 0.0091746 | 96.6721 | 455423.1751 | 148.4624 | 5.8712
2012-06-28 | 0.0090696 | 97.2094 | 471814.9861 | 160.37 | 5.9722
2012-06-29 | 0.0089716 | 101.9141 | 471162.1613 | 168.2946 | 6.3296
2012-06-30 | 0.0090345 | 87.0162 | 463855.9251 | 132.3572 | 5.3667
2012-07-01 | 0.0092277 | 79.884 | 459368.021 | 116.1637 | 4.8237
2012-07-02 | 0.0095253 | 83.1713 | 462755.6531 | 120.9177 | 4.8653
2012-07-03 | 0.0093221 | 87.5851 | 459104.8719 | 133.6205 | 5.2351
2012-07-04 | 0.0094807 | 79.9036 | 461566.4264 | 116.9752 | 4.6961
2012-07-05 | 0.0094304 | 85.4336 | 461284.1148 | 126.8684 | 5.0479
2012-07-06 | 0.009365 | 99.2099 | 473362.5115 | 157.1523 | 5.9028
2012-07-07 | 0.010214 | 86.8516 | 455916.5385 | 124.1611 | 4.7378
2012-07-08 | 0.010824 | 81.8264 | 455548.3817 | 114.5467 | 4.2121
2012-07-09 | 0.010364 | 89.1302 | 459945.8654 | 122.6328 | 4.792
2012-07-10 | 0.010348 | 92.7748 | 458777.4441 | 139.888 | 4.9956
2012-07-11 | 0.009797 | 95.1714 | 470985.3127 | 150.0261 | 5.4128
2012-07-12 | 0.0098606 | 93.1747 | 469916.6665 | 143.6883 | 5.2651
2012-07-13 | 0.0099854 | 100.106 | 457757.1446 | 174.6027 | 5.5861
2012-07-14 | 0.010185 | 98.4827 | 461322.3493 | 174.2351 | 5.3876
2012-07-15 | 0.0097781 | 92.7918 | 464451.7629 | 167.7253 | 5.2877
2012-07-16 | 0.0098115 | 94.5743 | 463819.4077 | 170.9972 | 5.3709
2012-07-17 | 0.0098719 | 96.728 | 464175.758 | 174.3859 | 5.4596
2012-07-18 | 0.010428 | 88.8471 | 461669.9644 | 148.3114 | 4.7474
2012-07-19 | 0.01075 | 87.415 | 462207.682 | 133.0263 | 4.5308
2012-07-20 | 0.010815 | 91.2394 | 464969.7744 | 143.8979 | 4.7008
2012-07-21 | 0.010754 | 100.2856 | 464897.1744 | 147.9888 | 5.1961
2012-07-22 | 0.010745 | 105.2877 | 465131.2244 | 151.2256 | 5.4599
2012-07-23 | 0.010514 | 95.8718 | 464061.9566 | 127.4303 | 5.0807
2012-07-24 | 0.010779 | 83.8724 | 468297.959 | 107.1234 | 4.3357
2012-07-25 | 0.010898 | 82.6611 | 466312.5689 | 111.3866 | 4.2265
2012-07-26 | 0.010939 | 83.8062 | 465022.4203 | 114.1333 | 4.2687
2012-07-27 | 0.010959 | 72.9984 | 463555.4297 | 126.4981 | 3.7114
2012-07-28 | 0.01145 | 62.5522 | 455504.4085 | 131.2192 | 3.0441
2012-07-29 | 0.011916 | 65.6365 | 450546.382 | 134.8063 | 3.0691
2012-07-30 | 0.010585 | 72.8925 | 470327.9075 | 156.4845 | 3.8372
2012-08-04 | 0.011766 | 57.3892 | 460221.0151 | 100.6234 | 2.7177
2012-08-05 | 0.011544 | 61.713 | 461314.4104 | 109.6327 | 2.9788
2012-08-06 | 0.009982 | 72.9452 | 462934.4635 | 142.5693 | 4.0718
2012-08-07 | 0.010295 | 73.3994 | 463394.4058 | 141.9963 | 3.9728
2012-08-08 | 0.010486 | 74.0728 | 466017.593 | 139.9192 | 3.9361
2012-08-09 | 0.0049383 | 60.2825 | 432512.2602 | 136.2859 | 6.8018
2012-08-10 | 0.004808 | 60.1387 | 422179.6756 | 136.8106 | 6.9695
2012-08-11 | 0.0048539 | 58.3829 | 420755.3364 | 136.6347 | 6.702
2012-08-12 | 0.0050343 | 57.6009 | 417315.4098 | 128.8922 | 6.3753
2012-08-13 | 0.00521 | 58.8773 | 416734.086 | 127.0754 | 6.2969
2012-08-14 | 0.0052478 | 61.9651 | 430351.1419 | 130.7324 | 6.5794
2012-08-15 | 0.0055538 | 56.4752 | 459197.0065 | 119.916 | 5.666
2012-08-16 | 0.0060243 | 51.9636 | 460277.0352 | 106.4667 | 4.8062
2012-08-17 | 0.0059743 | 54.392 | 460318.6159 | 112.2781 | 5.0729
2012-08-18 | 0.0058055 | 60.6647 | 464703.168 | 125.6904 | 5.8224
2012-08-19 | 0.0054906 | 71.5438 | 474066.5859 | 148.2541 | 7.2605
2012-08-20 | 0.0056436 | 72.5977 | 473113.2009 | 146.4623 | 7.1677
2012-08-21 | 0.0057063 | 73.05 | 472895.5329 | 144.3823 | 7.133
2012-08-22 | 0.0060058 | 71.8619 | 465768.3751 | 146.6351 | 6.6671
2012-08-23 | 0.0062154 | 71.0401 | 463127.1144 | 147.5608 | 6.3686
2012-08-24 | 0.0063221 | 74.9698 | 463960.2127 | 159.5557 | 6.6075
2012-08-25 | 0.0064781 | 73.1138 | 466262.7936 | 158.2104 | 6.2887
2012-08-26 | 0.0062318 | 69.8871 | 467828.7009 | 149.6869 | 6.2488
2012-08-27 | 0.0062359 | 73.0223 | 471220.3603 | 146.0981 | 6.5248
2012-08-28 | 0.0063466 | 73.2284 | 470842.9657 | 143.1304 | 6.4291
2012-08-29 | 0.0067445 | 63.8299 | 461176.8729 | 122.5103 | 5.2734
2012-08-30 | 0.0069193 | 60.3514 | 460855.1736 | 116.2841 | 4.86
2012-08-31 | 0.0068681 | 62.8862 | 462957.3157 | 119.5157 | 5.1019
2012-09-01 | 0.0069765 | 61.4811 | 462658.931 | 120.7045 | 4.9104
2012-09-02 | 0.0069982 | 63.1015 | 463776.7857 | 125.9044 | 5.0242
2012-09-03 | 0.006536 | 72.8362 | 468086.8123 | 149.1473 | 6.2094
2012-09-04 | 0.0064772 | 78.5005 | 469591.3904 | 158.6042 | 6.753
2012-09-05 | 0.0065241 | 79.5021 | 470296.5039 | 158.6839 | 6.79
2012-09-06 | 0.0069983 | 79.3636 | 461151.4243 | 165.5612 | 6.3189
2012-09-07 | 0.0071858 | 76.9657 | 458182.0132 | 153.1058 | 5.968
2012-09-08 | 0.0074047 | 74.5769 | 459972.1681 | 149.0636 | 5.6118
2012-09-09 | 0.00723 | 76.6069 | 462412.0882 | 154.6698 | 5.9039
2012-09-10 | 0.0070487 | 76.137 | 459428.2535 | 155.2098 | 6.0187
2012-09-11 | 0.0072802 | 63.4859 | 443617.4494 | 126.5939 | 4.859
2012-09-12 | 0.0074011 | 54.3085 | 447264.9215 | 99.973 | 4.0887
2012-09-13 | 0.0074901 | 56.5919 | 459822.5037 | 109.3575 | 4.2099
2012-09-14 | 0.0071252 | 64.678 | 459746.1383 | 129.0549 | 5.0579
2012-09-15 | 0.0072717 | 61.07 | 457189.2154 | 119.633 | 4.6795
2012-09-16 | 0.0067192 | 77.0458 | 458887.2687 | 157.4373 | 6.3891
2012-09-17 | 0.0066585 | 76.6709 | 464779.9413 | 156.7175 | 6.416
2012-09-18 | 0.00688 | 71.5225 | 463133.7785 | 139.7927 | 5.7925
2012-09-19 | 0.0067576 | 72.6031 | 462970.7453 | 143.2615 | 5.9865
2012-09-20 | 0.0072581 | 67.3259 | 466361.6855 | 128.5891 | 5.1685
2012-09-21 | 0.007213 | 70.639 | 465551.3031 | 134.2694 | 5.4568
2012-09-22 | 0.0071 | 74.7426 | 468510.9369 | 142.5655 | 5.8657
2012-09-23 | 0.0070695 | 76.9372 | 466570.3882 | 148.3213 | 6.064
2012-09-24 | 0.0072255 | 80.7848 | 456652.7688 | 153.0117 | 6.2298
2012-09-25 | 0.0074899 | 76.443 | 455430.3756 | 141.3146 | 5.6869
2012-09-26 | 0.0073445 | 73.9469 | 468368.9242 | 136.6756 | 5.6101
2012-09-27 | 0.0073075 | 73.4345 | 469911.719 | 136.8398 | 5.5994
2012-09-28 | 0.0080423 | 70.3371 | 459616.0982 | 131.4433 | 4.8732
2012-09-29 | 0.0078586 | 69.6613 | 456948.5959 | 139.7837 | 4.9392
2012-09-30 | 0.0076869 | 75.6803 | 461076.6701 | 158.1533 | 5.4858
2012-10-01 | 0.0072077 | 79.6206 | 453707.683 | 160.763 | 6.1552
2012-10-02 | 0.0073443 | 77.716 | 454436.5127 | 151.9695 | 5.8962
2012-10-03 | 0.0074411 | 75.9737 | 457255.4434 | 145.702 | 5.689
2012-10-04 | 0.0076068 | 67.2471 | 457952.5956 | 122.2991 | 4.9259
2012-10-05 | 0.0081068 | 61.3834 | 453503.5793 | 111.3928 | 4.219
2012-10-06 | 0.0076807 | 73.3261 | 461355.8661 | 140.3198 | 5.3195
2012-10-07 | 0.0076419 | 78.6204 | 464894.5056 | 156.6986 | 5.7325
2012-10-08 | 0.0080046 | 68.5277 | 456629.2175 | 131.3864 | 4.7702
2012-10-09 | 0.0081285 | 62.8555 | 461052.6395 | 117.2829 | 4.3087
2012-10-10 | 0.0071842 | 74.4573 | 445769.0874 | 140.6126 | 5.7749
2012-10-11 | 0.0075042 | 77.5764 | 450790.7877 | 136.8987 | 5.7602
2012-10-12 | 0.0075623 | 80.876 | 455790.9955 | 148.7655 | 5.959
2012-10-13 | 0.0075518 | 85.954 | 460499.5438 | 167.204 | 6.342
2012-10-14 | 0.0076792 | 86.9906 | 460179.3596 | 170.1826 | 6.312
2012-10-15 | 0.0085856 | 69.4142 | 462942.7488 | 124.0589 | 4.5049
2012-10-16 | 0.0085378 | 68.8201 | 456330.1707 | 119.0302 | 4.4914
2012-10-17 | 0.0084147 | 74.9032 | 465626.8985 | 133.6975 | 4.9599
2012-10-18 | 0.0082401 | 83.882 | 469172.8169 | 158.6546 | 5.6721
2012-10-19 | 0.0079121 | 87.3352 | 468831.99 | 167.1138 | 6.1505
2012-10-20 | 0.0080267 | 89.1811 | 468220.7484 | 170.3249 | 6.1908
2012-10-21 | 0.0080261 | 87.9251 | 467829.4232 | 171.6993 | 6.1041
2012-10-22 | 0.0080335 | 84.2279 | 470875.9782 | 159.2903 | 5.842
2012-10-23 | 0.0081634 | 84.5031 | 470263.9885 | 159.0682 | 5.7678
2012-10-24 | 0.008142 | 84.4658 | 470592.4525 | 157.4589 | 5.7804
2012-10-25 | 0.0076252 | 80.4925 | 460647.2873 | 155.3355 | 5.8819
2012-10-26 | 0.0072798 | 77.8012 | 461280.3696 | 151.7679 | 5.955
2012-10-27 | 0.0072049 | 73.3397 | 458176.1997 | 144.4484 | 5.6718
2012-10-28 | 0.007071 | 66.361 | 452455.1442 | 136.4997 | 5.2293
2012-10-29 | 0.0070913 | 65.6804 | 453153.4184 | 138.0085 | 5.1609
2012-10-30 | 0.0070463 | 76.0528 | 470523.6723 | 162.7781 | 6.014
2012-10-31 | 0.007095 | 74.7926 | 465326.075 | 155.1956 | 5.8737
2012-11-01 | 0.0074574 | 64.8212 | 443898.372 | 131.0115 | 4.8433
2012-11-02 | 0.0079166 | 52.3024 | 443927.8256 | 98.8065 | 3.6813
2012-11-03 | 0.0081011 | 47.285 | 447991.4576 | 87.2686 | 3.2523
2012-11-04 | 0.0079002 | 50.5549 | 450420.1173 | 93.6668 | 3.5656
2012-11-05 | 0.0079048 | 52.1544 | 414508.7327 | 91.9948 | 3.6763
2012-11-06 | 0.0088923 | 43.9473 | 399258.6085 | 75.0973 | 2.7538
2012-11-07 | 0.0082816 | 56.3109 | 400432.528 | 96.6499 | 3.7887
2012-11-08 | 0.007834 | 69.453 | 377111.9503 | 121.0336 | 4.9399
2012-11-09 | 0.0079145 | 77.5052 | 457346.5114 | 131.8024 | 5.4566
2012-11-10 | 0.0080362 | 80.0009 | 452881.1616 | 138.117 | 5.547
2012-11-11 | 0.0077708 | 87.3223 | 459984.5397 | 169.4611 | 6.2613
2012-11-12 | 0.0084979 | 87.39 | 434565.4394 | 173.7312 | 5.7301
2012-11-13 | 0.0080947 | 88.5905 | 439251.5109 | 169.3667 | 6.0981
2012-11-14 | 0.0091884 | 89.9981 | 458126.0696 | 161.0796 | 5.4577
2012-11-15 | 0.0085512 | 90.0608 | 455346.089 | 169.2239 | 5.8684
2012-11-16 | 0.0076902 | 76.9685 | 457126.2091 | 133.6015 | 5.5769
2012-11-17 | 0.0080773 | 73.2419 | 395968.5817 | 120.0954 | 5.0525
2012-11-18 | 0.0084982 | 75.4506 | 346758.3685 | 114.997 | 4.9471
2012-11-19 | 0.0084919 | 75.6347 | 329409.2301 | 106.0898 | 4.9628
2012-11-20 | 0.008485 | 89.4362 | 363051.1251 | 132.6814 | 5.8732
2012-11-21 | 0.007478 | 90.6836 | 472173.1569 | 160.9667 | 6.757
2012-11-22 | 0.0078292 | 77.7944 | 460873.4395 | 122.8004 | 5.5366
2012-11-23 | 0.0079893 | 76.7443 | 462211.5027 | 118.4868 | 5.3524
2012-11-24 | 0.0079364 | 78.2238 | 464459.7082 | 124.3956 | 5.492
2012-11-25 | 0.0081769 | 75.7476 | 463301.808 | 120.6825 | 5.1617
2012-11-26 | 0.0081641 | 76.5245 | 465242.7751 | 124.9777 | 5.2228
2012-11-27 | 0.0085518 | 90.0622 | 460511.5176 | 159.3549 | 5.8681
2012-11-28 | 0.0080293 | 85.3742 | 461643.1965 | 149.9026 | 5.9246
2012-11-29 | 0.0081041 | 85.9569 | 462091.8889 | 149.5185 | 5.91
2012-11-30 | 0.008032 | 88.2209 | 465989.7056 | 156.5537 | 6.1201
2012-12-01 | 0.0080636 | 92.8352 | 462008.9352 | 165.1949 | 6.415
2012-12-02 | 0.0077758 | 98.343 | 452251.5896 | 177.9844 | 7.0471
2012-12-03 | 0.0080527 | 95.3995 | 452448.3944 | 171.1508 | 6.6011
2012-12-04 | 0.0082365 | 94.6917 | 452564.4449 | 171.8523 | 6.4059
2012-12-05 | 0.0094553 | 91.7296 | 405414.8646 | 152.2614 | 5.4056
2012-12-06 | 0.0081878 | 86.4438 | 400795.0665 | 143.0355 | 5.8827
2012-12-07 | 0.0085118 | 85.2512 | 417011.3739 | 133.2053 | 5.5807
2012-12-08 | 0.0092202 | 84.9969 | 417925.7817 | 130.4953 | 5.1366
2012-12-09 | 0.010961 | 90.5483 | 369557.4506 | 127.2073 | 4.603
2012-12-10 | 0.008164 | 91.8116 | 462401.4372 | 161.1111 | 6.2662
2012-12-11 | 0.0076849 | 88.5881 | 455841.5065 | 156.1282 | 6.4231
2012-12-12 | 0.0079255 | 75.0318 | 411064.74 | 118.5341 | 5.2751
2012-12-13 | 0.0082192 | 81.1306 | 449326.3785 | 130.17 | 5.5001
2012-12-14 | 0.0082201 | 72.1897 | 417766.1399 | 110.8557 | 4.8934
2012-12-15 | 0.0088133 | 76.5979 | 382683.8699 | 112.7787 | 4.8427
2012-12-16 | 0.0087784 | 86.3993 | 392970.0556 | 123.7358 | 5.4841
2012-12-17 | 0.0090314 | 85.0022 | 389812.1127 | 113.9811 | 5.2443
2012-12-18 | 0.0092679 | 90.7653 | 390594.4413 | 122.2486 | 5.4569
2012-12-19 | 0.0091168 | 92.0262 | 396121.0264 | 120.7927 | 5.6245
2012-12-20 | 0.0092402 | 93.4111 | 395605.9118 | 119.3733 | 5.6328
2012-12-21 | 0.0093763 | 94.9827 | 394351.572 | 121.2943 | 5.6445
2012-12-22 | 0.0097554 | 96.6257 | 377190.3239 | 123.864 | 5.519
2012-12-23 | 0.0093517 | 98.0227 | 395359.2106 | 122.0197 | 5.8405
2012-12-24 | 0.0096053 | 94.2177 | 395378.171 | 114.7352 | 5.4655
2012-12-25 | 0.0099121 | 96.3188 | 400628.9257 | 121.0413 | 5.4145
2012-12-26 | 0.0095662 | 105.398 | 469821.2305 | 167.9009 | 6.1391
2012-12-27 | 0.0097228 | 104.5136 | 470185.9975 | 169.0765 | 5.9895
2012-12-28 | 0.0097253 | 104.5271 | 466176.5803 | 172.7897 | 5.9888
2012-12-29 | 0.0095536 | 109.216 | 457946.2988 | 166.8212 | 6.3699
2012-12-30 | 0.0091143 | 107.2363 | 460862.7478 | 155.0901 | 6.5559
2012-12-31 | 0.0091254 | 103.9111 | 464571.6384 | 148.2827 | 6.3448

## Reg_80_data1
Date | Crude Temp In | Crude Temp Out | CDU1 rate (KBPD) | Crude Flow rate (kg/hr) | Kero Temp In | Kero Temp Out | Kero Flow m3/hr | Furnace inlet temp (deg C) | Crude Temp Increase | Kero Temp decrease | Q (heat exchanged) MW | Hot-in - Cold-out | Hot-out -Cold-in | LMTD | U transfer rate | Cummulative Flow Tones per day | Fouling Resistance
2012-06-12 | 147.7285 | 163.9535 | 100.7118 | 460635.5167 | 268.3022 | 204.4864 | 130.0007 | 196.0601 | 16.2249 | 63.8158 | 5.4392 | 104.3488 | 56.7578 | 78.1531 | 124.9055 | 11055.2524 | 0.0080061
2012-06-13 | 149.6882 | 164.8676 | 99.2488 | 453943.9927 | 266.1576 | 199.9441 | 113.481 | 197.9187 | 15.1795 | 66.2135 | 5.0148 | 101.29 | 50.2559 | 72.8165 | 123.5995 | 21949.9082 | 0.0080906
2012-06-14 | 149.7552 | 164.7087 | 99.3268 | 454301.1165 | 266.3874 | 200.1329 | 112.2325 | 197.6857 | 14.9535 | 66.2545 | 4.9441 | 101.6787 | 50.3777 | 73.0503 | 121.4654 | 32853.135 | 0.0082328
2012-06-15 | 149.8687 | 165.4685 | 99.6347 | 455709.3439 | 270.2103 | 205.0162 | 120.4701 | 198.0621 | 15.5998 | 65.194 | 5.1738 | 104.7417 | 55.1475 | 77.3115 | 120.1023 | 43790.1593 | 0.0083262
2012-06-16 | 152.1698 | 171.1305 | 102.7953 | 470165.1868 | 287.4404 | 227.9698 | 162.1311 | 201.9034 | 18.9608 | 59.4706 | 6.4879 | 116.3098 | 75.8 | 94.6139 | 123.0664 | 55074.1238 | 0.0081257
2012-06-17 | 152.0024 | 170.0622 | 100.4791 | 459571.1597 | 285.1755 | 222.4741 | 146.2271 | 201.8563 | 18.0598 | 62.7015 | 6.0404 | 115.1134 | 70.4717 | 90.9743 | 119.1614 | 66103.8316 | 0.008392
2012-06-18 | 151.7333 | 168.9726 | 100.6983 | 460573.8498 | 282.2502 | 219.6468 | 138.0458 | 203.0215 | 17.2392 | 62.6034 | 5.7785 | 113.2777 | 67.9135 | 88.6699 | 116.9576 | 77157.604 | 0.0085501
2012-06-19 | 151.5256 | 168.7846 | 100.8285 | 461169.4576 | 281.8155 | 220.8488 | 140.3846 | 202.7507 | 17.2589 | 60.9667 | 5.7926 | 113.031 | 69.3232 | 89.4035 | 116.2807 | 88225.671 | 0.0085999
2012-06-20 | 152.2576 | 169.2551 | 101.1304 | 462550.2273 | 282.8026 | 223.4936 | 142.2911 | 202.4406 | 16.9975 | 59.3089 | 5.7219 | 113.5475 | 71.236 | 90.7538 | 113.1533 | 99326.8764 | 0.0088376
2012-06-21 | 149.5569 | 166.1452 | 98.2741 | 449485.9582 | 280.0261 | 215.3556 | 121.8826 | 201.1408 | 16.5884 | 64.6705 | 5.4265 | 113.8809 | 65.7987 | 87.6528 | 111.1071 | 110114.5394 | 0.0090003
2012-06-22 | 146.2079 | 161.8063 | 98.1748 | 449031.9929 | 276.3586 | 208.6937 | 114.2813 | 195.4288 | 15.5984 | 67.6649 | 5.0975 | 114.5523 | 62.4858 | 85.9052 | 106.4939 | 120891.3073 | 0.0093902
2012-06-23 | 143.0586 | 158.5965 | 97.3682 | 445342.4617 | 271.4459 | 202.5722 | 108.3428 | 191.8551 | 15.538 | 68.8736 | 5.036 | 112.8493 | 59.5137 | 83.3568 | 108.4264 | 131579.5263 | 0.0092228
2012-06-24 | 142.4465 | 158.3711 | 97.3809 | 445400.8225 | 271.9008 | 203.5877 | 110.9765 | 191.5388 | 15.9246 | 68.3131 | 5.162 | 113.5297 | 61.1412 | 84.6507 | 109.4403 | 142269.1461 | 0.0091374
2012-06-25 | 142.3839 | 157.917 | 97.1097 | 444160.2421 | 270.8738 | 202.5498 | 109.0951 | 191.1199 | 15.5331 | 68.324 | 5.0211 | 112.9568 | 60.1659 | 83.8084 | 107.5221 | 152928.9919 | 0.0093004
2012-06-26 | 143.1076 | 160.3931 | 97.1244 | 444227.4838 | 278.541 | 215.189 | 133.1066 | 192.7313 | 17.2855 | 63.352 | 5.5884 | 118.1479 | 72.0814 | 93.2254 | 107.5823 | 163590.4515 | 0.0092952
2012-06-27 | 150.8793 | 168.5931 | 99.5722 | 455423.1751 | 288.0315 | 227.88 | 148.4624 | 199.6663 | 17.7138 | 60.1515 | 5.8712 | 119.4384 | 77.0007 | 96.6721 | 108.9966 | 174520.6077 | 0.0091746
2012-06-28 | 155.4711 | 172.8636 | 103.156 | 471814.9861 | 292.1745 | 233.4931 | 160.37 | 200.8854 | 17.3925 | 58.6814 | 5.9722 | 119.311 | 78.022 | 97.2094 | 110.2586 | 185844.1674 | 0.0090696
2012-06-29 | 150.7962 | 169.2552 | 103.0133 | 471162.1613 | 292.9649 | 233.6386 | 168.2946 | 198.9708 | 18.459 | 59.3263 | 6.3296 | 123.7097 | 82.8424 | 101.9141 | 111.4631 | 197152.0592 | 0.0089716
2012-06-30 | 146.0653 | 161.9627 | 101.4159 | 463855.9251 | 274.535 | 211.7212 | 132.3572 | 193.4131 | 15.8974 | 62.8138 | 5.3667 | 112.5722 | 65.6559 | 87.0162 | 110.687 | 208284.6014 | 0.0090345
2012-07-01 | 142.9769 | 157.4052 | 100.4347 | 459368.021 | 264.3545 | 200.7994 | 116.1637 | 189.8157 | 14.4284 | 63.555 | 4.8237 | 106.9492 | 57.8226 | 79.884 | 108.3693 | 219309.4339 | 0.0092277
2012-07-02 | 142.3241 | 156.7704 | 101.1753 | 462755.6531 | 266.2292 | 203.7969 | 120.9177 | 189.8414 | 14.4463 | 62.4323 | 4.8653 | 109.4588 | 61.4728 | 83.1713 | 104.9838 | 230415.5696 | 0.0095253
2012-07-03 | 149.4569 | 165.125 | 100.3771 | 459104.8719 | 276.6302 | 216.815 | 133.6205 | 195.1678 | 15.6681 | 59.8151 | 5.2351 | 111.5052 | 67.3582 | 87.5851 | 107.2717 | 241434.0865 | 0.0093221
2012-07-04 | 154.0118 | 167.9917 | 100.9153 | 461566.4264 | 274.4966 | 212.1617 | 116.9752 | 197.1781 | 13.9799 | 62.3349 | 4.6961 | 106.5049 | 58.1499 | 79.9036 | 105.4776 | 252511.6808 | 0.0094807
2012-07-05 | 155.163 | 170.1994 | 100.8536 | 461284.1148 | 280.3959 | 219.8543 | 126.8684 | 200.1531 | 15.0364 | 60.5416 | 5.0479 | 110.1965 | 64.6913 | 85.4336 | 106.0406 | 263582.4995 | 0.0094304
2012-07-06 | 157.2132 | 174.3474 | 103.4944 | 473362.5115 | 294.3605 | 238.1751 | 157.1523 | 204.3871 | 17.1342 | 56.1855 | 5.9028 | 120.0131 | 80.9619 | 99.2099 | 106.7804 | 274943.1998 | 0.009365
2012-07-07 | 152.615 | 166.8937 | 99.68 | 455916.5385 | 280.4581 | 217.3124 | 124.1611 | 194.7513 | 14.2788 | 63.1457 | 4.7378 | 113.5643 | 64.6974 | 86.8516 | 97.9009 | 285885.1967 | 0.010214
2012-07-08 | 158.1168 | 170.8214 | 99.5995 | 455548.3817 | 279.6996 | 217.7927 | 114.5467 | 193.8157 | 12.7047 | 61.9069 | 4.2121 | 108.8782 | 59.676 | 81.8264 | 92.3832 | 296818.3579 | 0.010824
2012-07-09 | 156.2626 | 170.5783 | 100.561 | 459945.8654 | 284.5724 | 224.4374 | 122.6328 | 198.3418 | 14.3157 | 60.135 | 4.792 | 113.9941 | 68.1748 | 89.1302 | 96.4898 | 307857.0587 | 0.010364
2012-07-10 | 156.0395 | 171.0014 | 100.3055 | 458777.4441 | 285.224 | 230.2357 | 139.888 | 200.3666 | 14.962 | 54.9883 | 4.9956 | 114.2225 | 74.1962 | 92.7748 | 96.6381 | 318867.7173 | 0.010348
2012-07-11 | 159.3421 | 175.1334 | 102.9746 | 470985.3127 | 291.1953 | 236.2941 | 150.0261 | 203.0956 | 15.7913 | 54.9012 | 5.4128 | 116.0619 | 76.952 | 95.1714 | 102.0721 | 330171.3648 | 0.009797
2012-07-12 | 158.9063 | 174.3015 | 102.741 | 469916.6665 | 289.2161 | 233.2728 | 143.6883 | 203.2854 | 15.3953 | 55.9433 | 5.2651 | 114.9146 | 74.3666 | 93.1747 | 101.414 | 341449.3648 | 0.0098606
2012-07-13 | 162.5181 | 179.2858 | 100.0825 | 457757.1446 | 296.1859 | 247.521 | 174.6027 | 207.9321 | 16.7676 | 48.6649 | 5.5861 | 116.9002 | 85.0029 | 100.106 | 100.1463 | 352435.5363 | 0.0099854
2012-07-14 | 163.4313 | 179.4782 | 100.8619 | 461322.3493 | 294.3715 | 247.1458 | 174.2351 | 207.5835 | 16.0469 | 47.2257 | 5.3876 | 114.8933 | 83.7145 | 98.4827 | 98.1799 | 363507.2727 | 0.010185
2012-07-15 | 165.5935 | 181.2367 | 101.5461 | 464451.7629 | 291.4359 | 242.9152 | 167.7253 | 207.6956 | 15.6432 | 48.5206 | 5.2877 | 110.1992 | 77.3218 | 92.7918 | 102.2691 | 374654.115 | 0.0097781
2012-07-16 | 164.4973 | 180.4085 | 101.4079 | 463819.4077 | 292.241 | 243.6874 | 170.9972 | 207.3866 | 15.9112 | 48.5536 | 5.3709 | 111.8325 | 79.1901 | 94.5743 | 101.9214 | 385785.7808 | 0.0098115
2012-07-17 | 163.2037 | 179.3653 | 101.4858 | 464175.758 | 293.2711 | 244.5743 | 174.3859 | 207.0509 | 16.1616 | 48.6968 | 5.4596 | 113.9059 | 81.3706 | 96.728 | 101.2981 | 396925.999 | 0.0098719
2012-07-18 | 160.1867 | 174.3161 | 100.9379 | 461669.9644 | 282.5642 | 232.1022 | 148.3114 | 200.3276 | 14.1293 | 50.462 | 4.7474 | 108.2481 | 71.9155 | 88.8471 | 95.8952 | 408006.0781 | 0.010428
2012-07-19 | 159.7632 | 173.2324 | 101.0555 | 462207.682 | 282.0082 | 228.8157 | 133.0263 | 200.7736 | 13.4691 | 53.1925 | 4.5308 | 108.7759 | 69.0525 | 87.415 | 93.0205 | 419099.0625 | 0.01075
2012-07-20 | 161.8926 | 175.7841 | 101.6594 | 464969.7744 | 286.9334 | 235.7548 | 143.8979 | 203.4165 | 13.8915 | 51.1786 | 4.7008 | 111.1493 | 73.8622 | 91.2394 | 92.4656 | 430258.3371 | 0.010815
2012-07-21 | 163.6864 | 179.0439 | 101.6435 | 464897.1744 | 299.4281 | 246.2455 | 147.9888 | 203.6689 | 15.3575 | 53.1826 | 5.1961 | 120.3842 | 82.5591 | 100.2856 | 92.9879 | 441415.8692 | 0.010754
2012-07-22 | 162.7478 | 178.877 | 101.6947 | 465131.2244 | 304.5687 | 249.9691 | 151.2256 | 202.3063 | 16.1292 | 54.5996 | 5.4599 | 125.6917 | 87.2212 | 105.2877 | 93.0674 | 452579.0186 | 0.010745
2012-07-23 | 159.3176 | 174.3612 | 101.4609 | 464061.9566 | 295.3304 | 233.8295 | 127.4303 | 196.6044 | 15.0436 | 61.5009 | 5.0807 | 120.9692 | 74.5119 | 95.8718 | 95.1093 | 463716.5056 | 0.010514
2012-07-24 | 155.1626 | 167.8842 | 102.3871 | 468297.959 | 279.8172 | 216.1087 | 107.1234 | 194.0892 | 12.7216 | 63.7086 | 4.3357 | 111.933 | 60.9461 | 83.8724 | 92.7755 | 474955.6566 | 0.010779
2012-07-25 | 153.7918 | 166.2456 | 101.953 | 466312.5689 | 274.9406 | 214.9503 | 111.3866 | 192.746 | 12.4537 | 59.9902 | 4.2265 | 108.695 | 61.1585 | 82.6611 | 91.7621 | 486147.1583 | 0.010898
2012-07-26 | 151.331 | 163.9441 | 101.6709 | 465022.4203 | 273.0569 | 214.0834 | 114.1333 | 190.2757 | 12.6132 | 58.9735 | 4.2687 | 109.1127 | 62.7524 | 83.8062 | 91.4133 | 497307.6963 | 0.010939
2012-07-27 | 149.7557 | 160.7568 | 101.3502 | 463555.4297 | 254.297 | 205.4653 | 126.4981 | 190.6192 | 11.0012 | 48.8316 | 3.7114 | 93.5401 | 55.7096 | 72.9984 | 91.2461 | 508433.0267 | 0.010959
2012-07-28 | 156.4015 | 165.5842 | 99.5899 | 455504.4085 | 243.6511 | 205.6449 | 131.2192 | 201.1676 | 9.1826 | 38.0062 | 3.0441 | 78.0669 | 49.2434 | 62.5522 | 87.3384 | 519365.1325 | 0.01145
2012-07-29 | 158.1452 | 167.5052 | 98.5059 | 450546.382 | 248.0561 | 210.8329 | 134.8063 | 204.1573 | 9.36 | 37.2232 | 3.0691 | 80.5509 | 52.6877 | 65.6365 | 83.9184 | 530178.2456 | 0.011916
2012-07-30 | 159.9643 | 171.1745 | 102.8309 | 470327.9075 | 259.0895 | 219.6516 | 156.4845 | 207.1609 | 11.2102 | 39.4379 | 3.8372 | 87.9149 | 59.6873 | 72.8925 | 94.4758 | 541466.1154 | 0.010585
2012-08-04 | 151.3915 | 159.5054 | 100.6211 | 460221.0151 | 237.965 | 191.8696 | 100.6234 | 192.9175 | 8.1139 | 46.0954 | 2.7177 | 78.4596 | 40.4781 | 57.3892 | 84.9873 | 552511.4198 | 0.011766
2012-08-05 | 150.6091 | 159.4817 | 100.8602 | 461314.4104 | 241.537 | 195.6566 | 109.6327 | 192.658 | 8.8726 | 45.8804 | 2.9788 | 82.0553 | 45.0475 | 61.713 | 86.6279 | 563582.9656 | 0.011544
2012-08-06 | 156.5987 | 168.6843 | 101.2144 | 462934.4635 | 259.3509 | 214.2975 | 142.5693 | 201.1091 | 12.0857 | 45.0534 | 4.0718 | 90.6666 | 57.6988 | 72.9452 | 100.1799 | 574693.3927 | 0.009982
2012-08-07 | 157.5016 | 169.2817 | 101.315 | 463394.4058 | 260.2206 | 215.7763 | 141.9963 | 201.5251 | 11.7801 | 44.4443 | 3.9728 | 90.9389 | 58.2747 | 73.3994 | 97.1389 | 585814.8585 | 0.010295
2012-08-08 | 155.8344 | 167.4399 | 101.8885 | 466017.593 | 259.6394 | 214.328 | 139.9192 | 199.5263 | 11.6056 | 45.3114 | 3.9361 | 92.1995 | 58.4936 | 74.0728 | 95.367 | 596999.2807 | 0.010486
2012-08-09 | 152.3466 | 173.9551 | 94.563 | 432512.2602 | 267.421 | 188.4184 | 136.2859 | 205.3175 | 21.6086 | 79.0027 | 6.8018 | 93.4659 | 36.0718 | 60.2825 | 202.4978 | 607379.575 | 0.0049383
2012-08-10 | 154.7975 | 177.4809 | 92.3039 | 422179.6756 | 271.0433 | 190.6146 | 136.8106 | 207.552 | 22.6834 | 80.4287 | 6.9695 | 93.5625 | 35.8171 | 60.1387 | 207.9887 | 617511.8872 | 0.004808
2012-08-11 | 161.2052 | 183.0916 | 91.9925 | 420755.3364 | 273.8657 | 196.0065 | 136.6347 | 210.7414 | 21.8864 | 77.8592 | 6.702 | 90.7741 | 34.8013 | 58.3829 | 206.0184 | 627610.0152 | 0.0048539
2012-08-12 | 161.7164 | 182.7077 | 91.2404 | 417315.4098 | 273.5702 | 195.3727 | 128.8922 | 210.1902 | 20.9913 | 78.1975 | 6.3753 | 90.8625 | 33.6563 | 57.6009 | 198.6381 | 637625.5851 | 0.0050343
2012-08-13 | 161.6645 | 182.4263 | 91.1133 | 416734.086 | 274.8408 | 196.305 | 127.0754 | 209.7074 | 20.7619 | 78.5358 | 6.2969 | 92.4144 | 34.6405 | 58.8773 | 191.9398 | 647627.2031 | 0.00521
2012-08-14 | 160.3449 | 181.3518 | 94.0905 | 430351.1419 | 277.0832 | 197.6055 | 130.7324 | 208.2693 | 21.0069 | 79.4777 | 6.5794 | 95.7315 | 37.2607 | 61.9651 | 190.557 | 657955.6306 | 0.0052478
2012-08-15 | 151.3928 | 168.3472 | 100.3973 | 459197.0065 | 259.5793 | 183.3085 | 119.916 | 196.7309 | 16.9544 | 76.2708 | 5.666 | 91.2321 | 31.9156 | 56.4752 | 180.0573 | 668976.3587 | 0.0055538
2012-08-16 | 149.2494 | 163.5971 | 100.6334 | 460277.0352 | 250.7611 | 177.0698 | 106.4667 | 193.3567 | 14.3477 | 73.6913 | 4.8062 | 87.164 | 27.8204 | 51.9636 | 165.9931 | 680023.0076 | 0.0060243
2012-08-17 | 149.1689 | 164.3114 | 100.6425 | 460318.6159 | 252.6527 | 179.6734 | 112.2781 | 193.4766 | 15.1425 | 72.9792 | 5.0729 | 88.3412 | 30.5045 | 54.392 | 167.3826 | 691070.6543 | 0.0059743
2012-08-18 | 149.1703 | 166.3862 | 101.6011 | 464703.168 | 259.2793 | 186.0933 | 125.6904 | 194.8405 | 17.2159 | 73.1861 | 5.8224 | 92.8932 | 36.923 | 60.6647 | 172.2492 | 702223.5304 | 0.0058055
2012-08-19 | 154.1656 | 175.2095 | 103.6483 | 474066.5859 | 277.1411 | 202.0602 | 148.2541 | 202.7325 | 21.0439 | 75.081 | 7.2605 | 101.9316 | 47.8945 | 71.5438 | 182.13 | 713601.1284 | 0.0054906
2012-08-20 | 153.8472 | 174.6642 | 103.4399 | 473113.2009 | 277.9085 | 202.5614 | 146.4623 | 202.0581 | 20.8169 | 75.3472 | 7.1677 | 103.2444 | 48.7142 | 72.5977 | 177.1932 | 724955.8452 | 0.0056436
2012-08-21 | 154.2627 | 174.9885 | 103.3923 | 472895.5329 | 279.3576 | 202.99 | 144.3823 | 201.7655 | 20.7258 | 76.3675 | 7.133 | 104.369 | 48.7273 | 73.05 | 175.2443 | 736305.338 | 0.0057063
2012-08-22 | 153.5325 | 173.2009 | 101.834 | 465768.3751 | 275.2798 | 201.825 | 146.6351 | 199.6479 | 19.6684 | 73.4548 | 6.6671 | 102.079 | 48.2925 | 71.8619 | 166.5052 | 747483.779 | 0.0060058
2012-08-23 | 153.5249 | 172.4197 | 101.2565 | 463127.1144 | 271.3848 | 202.4635 | 147.5608 | 201.8188 | 18.8949 | 68.9213 | 6.3686 | 98.9651 | 48.9387 | 71.0401 | 160.8895 | 758598.8298 | 0.0062154
2012-08-24 | 153.0679 | 172.6364 | 101.4387 | 463960.2127 | 273.3318 | 207.118 | 159.5557 | 202.5554 | 19.5685 | 66.2138 | 6.6075 | 100.6955 | 54.0501 | 74.9698 | 158.1755 | 769733.8749 | 0.0063221
2012-08-25 | 153.5577 | 172.0902 | 101.9421 | 466262.7936 | 270.7685 | 205.9569 | 158.2104 | 201.8831 | 18.5324 | 64.8117 | 6.2887 | 98.6784 | 52.3992 | 73.1138 | 154.366 | 780924.1819 | 0.0064781
2012-08-26 | 154.2626 | 172.6158 | 102.2845 | 467828.7009 | 269.5526 | 202.6715 | 149.6869 | 201.9308 | 18.3531 | 66.8811 | 6.2488 | 96.9368 | 48.4089 | 69.8871 | 160.4677 | 792152.0708 | 0.0062318
2012-08-27 | 153.0925 | 172.1184 | 103.026 | 471220.3603 | 273.0702 | 203.8835 | 146.0981 | 200.7871 | 19.0259 | 69.1868 | 6.5248 | 100.9518 | 50.7909 | 73.0223 | 160.3617 | 803461.3594 | 0.0062359
2012-08-28 | 152.3179 | 171.0798 | 102.9435 | 470842.9657 | 272.5555 | 203.1013 | 143.1304 | 199.1134 | 18.7619 | 69.4542 | 6.4291 | 101.4757 | 50.7834 | 73.2284 | 157.5653 | 814761.5906 | 0.0063466
2012-08-29 | 147.8866 | 163.5982 | 100.8301 | 461176.8729 | 257.8975 | 188.6456 | 122.5103 | 192.8218 | 15.7116 | 69.2519 | 5.2734 | 94.2993 | 40.759 | 63.8299 | 148.2694 | 825829.8355 | 0.0067445
2012-08-30 | 146.7006 | 161.1908 | 100.7598 | 460855.1736 | 251.9004 | 184.3658 | 116.2841 | 190.4267 | 14.4902 | 67.5346 | 4.86 | 90.7096 | 37.6652 | 60.3514 | 144.5234 | 836890.3597 | 0.0069193
2012-08-31 | 145.3444 | 160.4866 | 101.2194 | 462957.3157 | 253.4683 | 185.4571 | 119.5157 | 190.4269 | 15.1422 | 68.0112 | 5.1019 | 92.9817 | 40.1127 | 62.8862 | 145.6002 | 848001.3353 | 0.0068681
2012-09-01 | 142.7565 | 157.3398 | 101.1542 | 462658.931 | 247.8336 | 182.2078 | 120.7045 | 187.2109 | 14.5833 | 65.6258 | 4.9104 | 90.4938 | 39.4513 | 61.4811 | 143.3384 | 859105.1496 | 0.0069765
2012-09-02 | 143.1272 | 158.0125 | 101.3986 | 463776.7857 | 249.2021 | 184.6022 | 125.9044 | 187.0013 | 14.8853 | 64.5999 | 5.0242 | 91.1895 | 41.4749 | 63.1015 | 142.8939 | 870235.7925 | 0.0069982
2012-09-03 | 146.1355 | 164.3628 | 102.3409 | 468086.8123 | 263.1208 | 198.039 | 149.1473 | 192.9447 | 18.2273 | 65.0818 | 6.2094 | 98.758 | 51.9035 | 72.8362 | 152.9992 | 881469.876 | 0.006536
2012-09-04 | 146.4518 | 166.2113 | 102.6699 | 469591.3904 | 269.8643 | 204.2408 | 158.6042 | 194.8481 | 19.7595 | 65.6235 | 6.753 | 103.653 | 57.7889 | 78.5005 | 154.3871 | 892740.0693 | 0.0064772
2012-09-05 | 145.9652 | 165.8032 | 102.824 | 470296.5039 | 270.2642 | 204.841 | 158.6839 | 194.8979 | 19.8381 | 65.4232 | 6.79 | 104.461 | 58.8758 | 79.5021 | 153.2781 | 904027.1854 | 0.0065241
2012-09-06 | 147.4485 | 166.2762 | 100.8246 | 461151.4243 | 269.3813 | 207.0291 | 165.5612 | 191.8908 | 18.8278 | 62.3521 | 6.3189 | 103.105 | 59.5807 | 79.3636 | 142.8922 | 915094.8196 | 0.0069983
2012-09-07 | 149.5701 | 167.4677 | 100.1753 | 458182.0132 | 269.1685 | 206.1788 | 153.1058 | 199.226 | 17.8976 | 62.9897 | 5.968 | 101.7008 | 56.6087 | 76.9657 | 139.1625 | 926091.1879 | 0.0071858
2012-09-08 | 150.0954 | 166.8593 | 100.5667 | 459972.1681 | 265.9045 | 204.6096 | 149.0636 | 198.946 | 16.7639 | 61.2949 | 5.6118 | 99.0452 | 54.5142 | 74.5769 | 135.0486 | 937130.52 | 0.0074047
2012-09-09 | 153.1744 | 170.7177 | 101.1002 | 462412.0882 | 271.3694 | 209.9098 | 154.6698 | 203.7173 | 17.5433 | 61.4596 | 5.9039 | 100.6517 | 56.7354 | 76.6069 | 138.3117 | 948228.4101 | 0.00723
2012-09-10 | 153.5577 | 171.5581 | 100.4478 | 459428.2535 | 271.4375 | 210.0507 | 155.2098 | 204.4155 | 18.0004 | 61.3868 | 6.0187 | 99.8794 | 56.493 | 76.137 | 141.8707 | 959254.6882 | 0.0070487
2012-09-11 | 152.7483 | 167.7983 | 96.991 | 443617.4494 | 258.1092 | 195.3334 | 126.5939 | 196.4123 | 15.05 | 62.7757 | 4.859 | 90.3109 | 42.5851 | 63.4859 | 137.3583 | 969901.507 | 0.0072802
2012-09-12 | 147.7239 | 160.2847 | 97.7885 | 447264.9215 | 247.7378 | 178.5535 | 99.973 | 191.1072 | 12.5608 | 69.1843 | 4.0887 | 87.453 | 30.8296 | 54.3085 | 135.1151 | 980635.8651 | 0.0074011
2012-09-13 | 145.3008 | 157.881 | 100.534 | 459822.5037 | 246.3691 | 178.7731 | 109.3575 | 186.4861 | 12.5802 | 67.5961 | 4.2099 | 88.4882 | 33.4723 | 56.5919 | 133.5088 | 991671.6052 | 0.0074901
2012-09-14 | 147.3627 | 162.4793 | 100.5173 | 459746.1383 | 255.6799 | 190.0319 | 129.0549 | 191.0085 | 15.1166 | 65.648 | 5.0579 | 93.2006 | 42.6692 | 64.678 | 140.347 | 1002705.5125 | 0.0071252
2012-09-15 | 147.4559 | 161.5198 | 99.9583 | 457189.2154 | 251.4288 | 186.6317 | 119.633 | 190.3689 | 14.064 | 64.7971 | 4.6795 | 89.909 | 39.1759 | 61.07 | 137.5193 | 1013678.0536 | 0.0072717
2012-09-16 | 150.3272 | 169.4582 | 100.3295 | 458887.2687 | 271.5697 | 206.7891 | 157.4373 | 200.3171 | 19.131 | 64.7806 | 6.3891 | 102.1115 | 56.4619 | 77.0458 | 148.8271 | 1024691.3481 | 0.0067192
2012-09-17 | 150.1593 | 169.1272 | 101.6179 | 464779.9413 | 271.4487 | 205.8729 | 156.7175 | 199.922 | 18.9679 | 65.5758 | 6.416 | 102.3215 | 55.7136 | 76.6709 | 150.1841 | 1035846.0667 | 0.0066585
2012-09-18 | 149.7942 | 166.9797 | 101.258 | 463133.7785 | 266.3599 | 199.226 | 139.7927 | 198.7807 | 17.1855 | 67.1339 | 5.7925 | 99.3801 | 49.4318 | 71.5225 | 145.3497 | 1046961.2774 | 0.00688
2012-09-19 | 149.8208 | 167.588 | 101.2223 | 462970.7453 | 267.1417 | 200.8409 | 143.2615 | 199.121 | 17.7672 | 66.3008 | 5.9865 | 99.5537 | 51.0201 | 72.6031 | 147.9805 | 1058072.5753 | 0.0067576
2012-09-20 | 148.7558 | 163.984 | 101.9637 | 466361.6855 | 260.4388 | 193.5065 | 128.5891 | 194.3238 | 15.2281 | 66.9323 | 5.1685 | 96.4549 | 44.7507 | 67.3259 | 137.7765 | 1069265.2557 | 0.0072581
2012-09-21 | 146.7163 | 162.8218 | 101.7865 | 465551.3031 | 262.0318 | 194.8796 | 134.2694 | 192.9469 | 16.1054 | 67.1522 | 5.4568 | 99.2101 | 48.1633 | 70.639 | 138.6382 | 1080438.487 | 0.007213
2012-09-22 | 145.5838 | 162.7867 | 102.4336 | 468510.9369 | 264.899 | 198.3479 | 142.5655 | 193.0365 | 17.2029 | 66.5511 | 5.8657 | 102.1124 | 52.7641 | 74.7426 | 140.8447 | 1091682.7495 | 0.0071
2012-09-23 | 146.0785 | 163.937 | 102.0094 | 466570.3882 | 267.0966 | 201.6651 | 148.3213 | 193.2072 | 17.8585 | 65.4315 | 6.064 | 103.1596 | 55.5866 | 76.9372 | 141.4537 | 1102880.4388 | 0.0070695
2012-09-24 | 147.3607 | 166.1058 | 99.841 | 456652.7688 | 271.9428 | 207.3978 | 153.0117 | 196.3054 | 18.7451 | 64.545 | 6.2298 | 105.837 | 60.0372 | 80.7848 | 138.399 | 1113840.1052 | 0.0072255
2012-09-25 | 151.253 | 168.4105 | 99.5737 | 455430.3756 | 271.6182 | 206.0146 | 141.3146 | 198.1994 | 17.1575 | 65.6036 | 5.6869 | 103.2077 | 54.7616 | 76.443 | 133.5135 | 1124770.4343 | 0.0074899
2012-09-26 | 150.1218 | 166.5799 | 102.4026 | 468368.9242 | 268.3939 | 201.8197 | 136.6756 | 195.3416 | 16.4581 | 66.5742 | 5.6101 | 101.814 | 51.6978 | 73.9469 | 136.1558 | 1136011.2884 | 0.0073445
2012-09-27 | 150.1813 | 166.5543 | 102.7399 | 469911.719 | 266.7586 | 202.0998 | 136.8398 | 195.228 | 16.373 | 64.6587 | 5.5994 | 100.2043 | 51.9186 | 73.4345 | 136.846 | 1147289.1697 | 0.0073075
2012-09-28 | 147.3012 | 161.87 | 100.4889 | 459616.0982 | 259.3319 | 196.0841 | 131.4433 | 189.9713 | 14.5688 | 63.2478 | 4.8732 | 97.4619 | 48.7829 | 70.3371 | 124.3432 | 1158319.9561 | 0.0080423
2012-09-29 | 148.4924 | 163.3446 | 99.9057 | 456948.5959 | 257.5958 | 198.265 | 139.7837 | 190.9813 | 14.8522 | 59.3308 | 4.9392 | 94.2512 | 49.7727 | 69.6613 | 127.2494 | 1169286.7224 | 0.0078586
2012-09-30 | 153.1746 | 169.5229 | 100.8082 | 461076.6701 | 267.8603 | 209.9779 | 158.1533 | 196.9282 | 16.3483 | 57.8824 | 5.4858 | 98.3374 | 56.8033 | 75.6803 | 130.0918 | 1180352.5624 | 0.0076869
2012-10-01 | 156.5489 | 175.1898 | 99.1971 | 453707.683 | 276.8849 | 217.547 | 160.763 | 203.8322 | 18.6408 | 59.3379 | 6.1552 | 101.6952 | 60.998 | 79.6206 | 138.7406 | 1191241.5468 | 0.0072077
2012-10-02 | 156.0539 | 173.8817 | 99.3564 | 454436.5127 | 274.7304 | 214.4779 | 151.9695 | 203.0155 | 17.8278 | 60.2525 | 5.8962 | 100.8488 | 58.424 | 77.716 | 136.1594 | 1202148.0231 | 0.0073443
2012-10-03 | 155.7482 | 172.8437 | 99.9728 | 457255.4434 | 273.0821 | 211.73 | 145.702 | 202.176 | 17.0955 | 61.3521 | 5.689 | 100.2384 | 55.9818 | 75.9737 | 134.3892 | 1213122.1538 | 0.0074411
2012-10-04 | 150.4767 | 165.2563 | 100.1252 | 457952.5956 | 260.5249 | 195.8232 | 122.2991 | 194.5114 | 14.7797 | 64.7017 | 4.9259 | 95.2686 | 45.3465 | 67.2471 | 131.4615 | 1224113.0161 | 0.0076068
2012-10-05 | 148.2187 | 161.0017 | 99.1525 | 453503.5793 | 251.6257 | 187.4503 | 111.3928 | 190.644 | 12.783 | 64.1753 | 4.219 | 90.624 | 39.2316 | 61.3834 | 123.3527 | 1234997.102 | 0.0081068
2012-10-06 | 151.1766 | 167.0196 | 100.8693 | 461355.8661 | 265.626 | 203.9636 | 140.3198 | 196.1949 | 15.8429 | 61.6625 | 5.3195 | 98.6064 | 52.7869 | 73.3261 | 130.197 | 1246069.6428 | 0.0076807
2012-10-07 | 153.4787 | 170.4217 | 101.6429 | 464894.5056 | 271.8154 | 213.0214 | 156.6986 | 198.998 | 16.943 | 58.794 | 5.7325 | 101.3937 | 59.5427 | 78.6204 | 130.8571 | 1257227.1109 | 0.0076419
2012-10-08 | 148.5491 | 162.9031 | 99.8359 | 456629.2175 | 256.4543 | 196.9712 | 131.3864 | 192.0221 | 14.3541 | 59.4831 | 4.7702 | 93.5511 | 48.4221 | 68.5277 | 124.9281 | 1268186.2121 | 0.0080046
2012-10-09 | 144.6391 | 157.4799 | 100.803 | 461052.6395 | 246.5231 | 187.0264 | 117.2829 | 186.6793 | 12.8408 | 59.4968 | 4.3087 | 89.0433 | 42.3873 | 62.8555 | 123.0233 | 1279251.4755 | 0.0081285
2012-10-10 | 150.301 | 168.1015 | 97.4614 | 445769.0874 | 266.6923 | 204.9267 | 140.6126 | 199.6258 | 17.8005 | 61.7656 | 5.7749 | 98.5908 | 54.6256 | 74.4573 | 139.1945 | 1289949.9336 | 0.0071842
2012-10-11 | 152.9131 | 170.4706 | 98.5594 | 450790.7877 | 273.8825 | 209.3633 | 136.8987 | 201.8632 | 17.5575 | 64.5192 | 5.7602 | 103.412 | 56.4503 | 77.5764 | 133.259 | 1300768.9125 | 0.0075042
2012-10-12 | 157.7922 | 175.7566 | 99.6526 | 455790.9955 | 280.5234 | 218.7188 | 148.7655 | 204.6922 | 17.9644 | 61.8046 | 5.959 | 104.7668 | 60.9267 | 80.876 | 132.2349 | 1311707.8964 | 0.0075623
2012-10-13 | 160.8975 | 179.8209 | 100.682 | 460499.5438 | 286.8896 | 228.714 | 167.204 | 207.2907 | 18.9234 | 58.1756 | 6.342 | 107.0687 | 67.8165 | 85.954 | 132.4189 | 1322759.8854 | 0.0075518
2012-10-14 | 161.0623 | 179.9092 | 100.612 | 460179.3596 | 288.1239 | 229.8039 | 170.1826 | 207.0278 | 18.8469 | 58.32 | 6.312 | 108.2147 | 68.7416 | 86.9906 | 130.2214 | 1333804.19 | 0.0076792
2012-10-15 | 152.3215 | 165.6925 | 101.2162 | 462942.7488 | 262.7069 | 199.944 | 124.0589 | 190.3929 | 13.371 | 62.7629 | 4.5049 | 97.0145 | 47.6225 | 69.4142 | 116.4743 | 1344914.816 | 0.0085856
2012-10-16 | 150.9406 | 164.4646 | 99.7705 | 456330.1707 | 260.2724 | 198.3902 | 119.0302 | 190.2733 | 13.524 | 61.8822 | 4.4914 | 95.8078 | 47.4496 | 68.8201 | 117.1268 | 1355866.7401 | 0.0085378
2012-10-17 | 150.9455 | 165.5819 | 101.8031 | 465626.8985 | 265.7942 | 205.2083 | 133.6975 | 191.106 | 14.6365 | 60.5859 | 4.9599 | 100.2123 | 54.2628 | 74.9032 | 118.8397 | 1367041.7857 | 0.0084147
2012-10-18 | 154.2328 | 170.8446 | 102.5783 | 469172.8169 | 277.0341 | 219.1743 | 158.6546 | 195.3367 | 16.6118 | 57.8597 | 5.6721 | 106.1895 | 64.9415 | 83.882 | 121.3578 | 1378301.9333 | 0.0082401
2012-10-19 | 157.47 | 175.4958 | 102.5038 | 468831.99 | 283.9137 | 226.6506 | 167.1138 | 199.8761 | 18.0258 | 57.2631 | 6.1505 | 108.418 | 69.1806 | 87.3352 | 126.3892 | 1389553.901 | 0.0079121
2012-10-20 | 157.6602 | 175.8279 | 102.3702 | 468220.7484 | 285.4204 | 229.1368 | 170.3249 | 200.0076 | 18.1677 | 56.2835 | 6.1908 | 109.5924 | 71.4766 | 89.1811 | 124.585 | 1400791.199 | 0.0080267
2012-10-21 | 156.6565 | 174.5846 | 102.2846 | 467829.4232 | 282.5184 | 227.2132 | 171.6993 | 197.8263 | 17.9281 | 55.3052 | 6.1041 | 107.9338 | 70.5567 | 87.9251 | 124.594 | 1412019.1052 | 0.0080261
2012-10-22 | 154.4755 | 171.5229 | 102.9507 | 470875.9782 | 277.684 | 220.0217 | 159.2903 | 195.5892 | 17.0474 | 57.6622 | 5.842 | 106.1611 | 65.5462 | 84.2279 | 124.4792 | 1423320.1286 | 0.0080335
2012-10-23 | 152.5438 | 169.3966 | 102.8169 | 470263.9885 | 275.9512 | 218.2704 | 159.0682 | 193.9123 | 16.8528 | 57.6808 | 5.7678 | 106.5545 | 65.7266 | 84.5031 | 122.4982 | 1434606.4644 | 0.0081634
2012-10-24 | 152.0475 | 168.9253 | 102.8887 | 470592.4525 | 275.6324 | 217.6007 | 157.4589 | 193.7944 | 16.8779 | 58.0317 | 5.7804 | 106.7071 | 65.5532 | 84.4658 | 122.82 | 1445900.6832 | 0.008142
2012-10-25 | 151.1402 | 168.685 | 100.7143 | 460647.2873 | 273.1395 | 211.6497 | 155.3355 | 192.2948 | 17.5448 | 61.4899 | 5.8819 | 104.4545 | 60.5094 | 80.4925 | 131.1439 | 1456956.2181 | 0.0076252
2012-10-26 | 149.8176 | 167.556 | 100.8528 | 461280.3696 | 271.2872 | 206.4184 | 151.7679 | 192.8807 | 17.7384 | 64.8688 | 5.955 | 103.7312 | 56.6008 | 77.8012 | 137.3665 | 1468026.947 | 0.0072798
2012-10-27 | 152.5863 | 169.5957 | 100.1741 | 458176.1997 | 269.3657 | 204.6349 | 144.4484 | 195.9362 | 17.0094 | 64.7308 | 5.6718 | 99.77 | 52.0486 | 73.3397 | 138.7938 | 1479023.1758 | 0.0072049
2012-10-28 | 161.4049 | 177.2855 | 98.9232 | 452455.1442 | 269.2803 | 207.4035 | 136.4997 | 203.5358 | 15.8806 | 61.8768 | 5.2293 | 91.9948 | 45.9987 | 66.361 | 141.4223 | 1489882.0992 | 0.007071
2012-10-29 | 165.3956 | 181.0443 | 99.0759 | 453153.4184 | 271.6644 | 211.1947 | 138.0085 | 206.1747 | 15.6487 | 60.4697 | 5.1609 | 90.6202 | 45.7992 | 65.6804 | 141.0183 | 1500757.7813 | 0.0070913
2012-10-30 | 163.6474 | 181.2099 | 102.8737 | 470523.6723 | 279.7095 | 220.954 | 162.7781 | 205.2627 | 17.5625 | 58.7555 | 6.014 | 98.4996 | 57.3066 | 76.0528 | 141.9186 | 1512050.3494 | 0.0070463
2012-10-31 | 161.3857 | 178.7301 | 101.7373 | 465326.075 | 277.1532 | 216.6717 | 155.1956 | 204.0756 | 17.3444 | 60.4816 | 5.8737 | 98.4231 | 55.2859 | 74.7926 | 140.9436 | 1523218.1752 | 0.007095
2012-11-01 | 162.996 | 177.988 | 97.0524 | 443898.372 | 268.5163 | 207.509 | 131.0115 | 206.0672 | 14.992 | 61.0073 | 4.8433 | 90.5284 | 44.513 | 64.8212 | 134.0952 | 1533871.7361 | 0.0074574
2012-11-02 | 162.0751 | 173.4693 | 97.0589 | 443927.8256 | 256.4905 | 192.3709 | 98.8065 | 202.3196 | 11.3943 | 64.1196 | 3.6813 | 83.0212 | 30.2958 | 52.3024 | 126.3176 | 1544526.004 | 0.0079166
2012-11-03 | 161.2195 | 171.1947 | 97.9473 | 447991.4576 | 250.7044 | 186.445 | 87.2686 | 200.2497 | 9.9752 | 64.2594 | 3.2523 | 79.5097 | 25.2256 | 47.285 | 123.4404 | 1555277.7989 | 0.0081011
2012-11-04 | 160.0983 | 170.9756 | 98.4783 | 450420.1173 | 254.0324 | 187.9903 | 93.6668 | 200.122 | 10.8773 | 66.0422 | 3.5656 | 83.0568 | 27.892 | 50.5549 | 126.5792 | 1566087.8818 | 0.0079002
2012-11-05 | 158.9504 | 171.1369 | 90.6268 | 414508.7327 | 256.0921 | 188.0785 | 91.9948 | 201.228 | 12.1865 | 68.0135 | 3.6763 | 84.9552 | 29.1282 | 52.1544 | 126.5051 | 1576036.0913 | 0.0079048
2012-11-06 | 157.9523 | 167.4294 | 87.2925 | 399258.6085 | 246.0131 | 179.335 | 75.0973 | 200.5082 | 9.4771 | 66.6781 | 2.7538 | 78.5837 | 21.3827 | 43.9473 | 112.4563 | 1585618.2979 | 0.0088923
2012-11-07 | 159.0125 | 172.013 | 87.5492 | 400432.528 | 260.629 | 192.0241 | 96.6499 | 203.4491 | 13.0005 | 68.6049 | 3.7887 | 88.616 | 33.0116 | 56.3109 | 120.7496 | 1595228.6786 | 0.0082816
2012-11-08 | 163.2341 | 181.2331 | 82.4505 | 377111.9503 | 278.5436 | 210.7331 | 121.0336 | 210.7768 | 17.999 | 67.8105 | 4.9399 | 97.3105 | 47.4991 | 69.453 | 127.6486 | 1604279.3654 | 0.007834
2012-11-09 | 153.6137 | 170.0074 | 99.9927 | 457346.5114 | 275.7483 | 208.4218 | 131.8024 | 200.9206 | 16.3936 | 67.3265 | 5.4566 | 105.741 | 54.8081 | 77.5052 | 126.3507 | 1615255.6817 | 0.0079145
2012-11-10 | 153.2754 | 170.1049 | 99.0164 | 452881.1616 | 276.9811 | 211.335 | 138.117 | 200.1735 | 16.8295 | 65.6461 | 5.547 | 106.8762 | 58.0596 | 80.0009 | 124.4368 | 1626124.8296 | 0.0080362
2012-11-11 | 162.1601 | 180.8637 | 100.5694 | 459984.5397 | 290.4589 | 230.4533 | 169.4611 | 209.5061 | 18.7036 | 60.0056 | 6.2613 | 109.5951 | 68.2932 | 87.3223 | 128.6861 | 1637164.4585 | 0.0077708
2012-11-12 | 164.7872 | 182.905 | 95.0119 | 434565.4394 | 291.2612 | 234.1075 | 173.7312 | 209.8098 | 18.1178 | 57.1537 | 5.7301 | 108.3562 | 69.3203 | 87.39 | 117.6756 | 1647594.0291 | 0.0084979
2012-11-13 | 162.3385 | 181.4145 | 96.0364 | 439251.5109 | 290.3914 | 233.259 | 169.3667 | 209.196 | 19.0759 | 57.1324 | 6.0981 | 108.977 | 70.9205 | 88.5905 | 123.5375 | 1658136.0653 | 0.0080947
2012-11-14 | 159.5095 | 175.8785 | 100.1631 | 458126.0696 | 286.5469 | 231.5868 | 161.0796 | 203.5045 | 16.369 | 54.96 | 5.4577 | 110.6684 | 72.0774 | 89.9981 | 108.8332 | 1669131.091 | 0.0091884
2012-11-15 | 161.7205 | 179.4288 | 99.5553 | 455346.089 | 290.3908 | 233.6856 | 169.2239 | 205.7238 | 17.7083 | 56.7052 | 5.8684 | 110.962 | 71.9652 | 90.0608 | 116.9422 | 1680059.3971 | 0.0085512
2012-11-16 | 155.1852 | 171.9483 | 99.9445 | 457126.2091 | 278.0058 | 208.9426 | 133.6015 | 198.3656 | 16.7631 | 69.0633 | 5.5769 | 106.0575 | 53.7574 | 76.9685 | 130.0364 | 1691030.4262 | 0.0076902
2012-11-17 | 158.5129 | 176.0455 | 86.5732 | 395968.5817 | 278.2778 | 208.8435 | 120.0954 | 203.4886 | 17.5326 | 69.4342 | 5.0525 | 102.2322 | 50.3307 | 73.2419 | 123.8043 | 1700533.6721 | 0.0080773
2012-11-18 | 164.3831 | 183.9862 | 75.8141 | 346758.3685 | 288.0016 | 217.049 | 114.997 | 211.8951 | 19.603 | 70.9526 | 4.9471 | 104.0155 | 52.6659 | 75.4506 | 117.6724 | 1708855.873 | 0.0084982
2012-11-19 | 164.5948 | 185.2959 | 72.0209 | 329409.2301 | 291.7463 | 216.0261 | 106.0898 | 213.7071 | 20.7011 | 75.7202 | 4.9628 | 106.4504 | 51.4313 | 75.6347 | 117.7593 | 1716761.6945 | 0.0084919
2012-11-20 | 160.6924 | 182.9206 | 79.3763 | 363051.1251 | 297.1919 | 229.1823 | 132.6814 | 211.0457 | 22.2282 | 68.0096 | 5.8732 | 114.2713 | 68.4899 | 89.4362 | 117.8548 | 1725474.9215 | 0.008485
2012-11-21 | 157.788 | 177.4511 | 103.2343 | 472173.1569 | 292.8212 | 227.5861 | 160.9667 | 200.7519 | 19.6631 | 65.2351 | 6.757 | 115.3701 | 69.7981 | 90.6836 | 133.7252 | 1736807.0772 | 0.007478
2012-11-22 | 149.4202 | 165.9269 | 100.7638 | 460873.4395 | 275.3497 | 202.3615 | 122.8004 | 190.8343 | 16.5067 | 72.9882 | 5.5366 | 109.4228 | 52.9414 | 77.7944 | 127.7269 | 1747868.0398 | 0.0078292
2012-11-23 | 147.5187 | 163.4303 | 101.0563 | 462211.5027 | 272.7726 | 198.8939 | 118.4868 | 189.0311 | 15.9115 | 73.8787 | 5.3524 | 109.3424 | 51.3752 | 76.7443 | 125.1681 | 1758961.1159 | 0.0079893
2012-11-24 | 147.8064 | 164.0537 | 101.5479 | 464459.7082 | 273.6857 | 201.2836 | 124.3956 | 189.3688 | 16.2473 | 72.4021 | 5.492 | 109.6321 | 53.4772 | 78.2238 | 126.0018 | 1770108.1489 | 0.0079364
2012-11-25 | 146.3143 | 161.6226 | 101.2947 | 463301.808 | 268.969 | 197.3714 | 120.6825 | 187.3302 | 15.3083 | 71.5976 | 5.1617 | 107.3464 | 51.0571 | 75.7476 | 122.2951 | 1781227.3923 | 0.0081769
2012-11-26 | 147.1885 | 162.6135 | 101.7191 | 465242.7751 | 269.4885 | 199.7371 | 124.9777 | 187.724 | 15.4249 | 69.7513 | 5.2228 | 106.875 | 52.5486 | 76.5245 | 122.487 | 1792393.2189 | 0.0081641
2012-11-27 | 153.1343 | 170.643 | 100.6847 | 460511.5176 | 283.7572 | 223.5119 | 159.3549 | 195.5852 | 17.5087 | 60.2452 | 5.8681 | 113.1141 | 70.3776 | 90.0622 | 116.9339 | 1803445.4953 | 0.0085518
2012-11-28 | 153.3971 | 171.0313 | 100.9321 | 461643.1965 | 281.3795 | 217.8837 | 149.9026 | 195.3798 | 17.6341 | 63.4958 | 5.9246 | 110.3482 | 64.4865 | 85.3742 | 124.5436 | 1814524.932 | 0.0080293
2012-11-29 | 152.3667 | 169.9402 | 101.0302 | 462091.8889 | 280.6732 | 217.5514 | 149.5185 | 194.4825 | 17.5736 | 63.1218 | 5.91 | 110.733 | 65.1848 | 85.9569 | 123.3943 | 1825615.1373 | 0.0081041
2012-11-30 | 154.6267 | 172.6729 | 101.8824 | 465989.7056 | 284.1692 | 223.0614 | 156.5537 | 196.5331 | 18.0462 | 61.1077 | 6.1201 | 111.4963 | 68.4347 | 88.2209 | 124.5025 | 1836798.8903 | 0.008032
2012-12-01 | 156.6295 | 175.708 | 101.0121 | 462008.9352 | 291.242 | 229.9535 | 165.1949 | 199.3853 | 19.0785 | 61.2885 | 6.415 | 115.5341 | 73.3241 | 92.8352 | 124.0137 | 1847887.1047 | 0.0080636
2012-12-02 | 161.664 | 183.0748 | 98.8787 | 452251.5896 | 303.3737 | 240.9004 | 177.9844 | 208.7999 | 21.4108 | 62.4734 | 7.0471 | 120.2989 | 79.2363 | 98.343 | 128.6046 | 1858741.1429 | 0.0077758
2012-12-03 | 160.4533 | 180.5002 | 98.9218 | 452448.3944 | 298.0337 | 236.6892 | 171.1508 | 206.2487 | 20.047 | 61.3445 | 6.6011 | 117.5334 | 76.2359 | 95.3995 | 124.1823 | 1869599.9043 | 0.0080527
2012-12-04 | 160.0669 | 179.516 | 98.9471 | 452564.4449 | 295.2955 | 236.4014 | 171.8523 | 204.7353 | 19.4491 | 58.8941 | 6.4059 | 115.7795 | 76.3345 | 94.6917 | 121.4105 | 1880461.451 | 0.0082365
2012-12-05 | 162.4881 | 180.809 | 88.6385 | 405414.8646 | 293.2067 | 236.2534 | 152.2614 | 208.0471 | 18.3209 | 56.9533 | 5.4056 | 112.3977 | 73.7652 | 91.7296 | 105.7606 | 1890191.4077 | 0.0094553
2012-12-06 | 159.7068 | 179.8745 | 87.6285 | 400795.0665 | 291.147 | 225.3223 | 143.0355 | 206.8361 | 20.1677 | 65.8246 | 5.8827 | 111.2725 | 65.6156 | 86.4438 | 122.133 | 1899810.4893 | 0.0081878
2012-12-07 | 157.7318 | 176.1202 | 91.1739 | 417011.3739 | 288.9531 | 220.3104 | 133.2053 | 202.2675 | 18.3884 | 68.6428 | 5.5807 | 112.8329 | 62.5786 | 85.2512 | 117.484 | 1909818.7623 | 0.0085118
2012-12-08 | 158.8357 | 175.7237 | 91.3739 | 417925.7817 | 287.0355 | 222.033 | 130.4953 | 202.1537 | 16.888 | 65.0025 | 5.1366 | 111.3118 | 63.1973 | 84.9969 | 108.4578 | 1919848.9811 | 0.0092202
2012-12-09 | 161.7581 | 178.8725 | 80.7988 | 369557.4506 | 292.3082 | 232.7264 | 127.2073 | 205.7761 | 17.1145 | 59.5818 | 4.603 | 113.4357 | 70.9683 | 90.5483 | 91.2332 | 1928718.3599 | 0.010961
2012-12-10 | 157.4547 | 176.075 | 101.0979 | 462401.4372 | 289.7233 | 230.4238 | 161.1111 | 189.9769 | 18.6203 | 59.2996 | 6.2662 | 113.6484 | 72.9691 | 91.8116 | 122.4885 | 1939815.9944 | 0.008164
2012-12-11 | 154.4988 | 173.8601 | 99.6636 | 455841.5065 | 284.9194 | 223.8728 | 156.1282 | 189.8551 | 19.3613 | 61.0466 | 6.4231 | 111.0594 | 69.3741 | 88.5881 | 130.1248 | 1950756.1905 | 0.0076849
2012-12-12 | 153.1803 | 170.8131 | 89.8738 | 411064.74 | 274.9801 | 205.0935 | 118.5341 | 188.1219 | 17.6329 | 69.8865 | 5.2751 | 104.1669 | 51.9133 | 75.0318 | 126.1756 | 1960621.7443 | 0.0079255
2012-12-13 | 148.0019 | 164.8212 | 98.2392 | 449326.3785 | 274.6052 | 205.9597 | 130.17 | 189.1633 | 16.8193 | 68.6456 | 5.5001 | 109.7841 | 57.9578 | 81.1306 | 121.6669 | 1971405.5774 | 0.0082192
2012-12-14 | 150.5661 | 166.6606 | 91.339 | 417766.1399 | 268.0378 | 199.7933 | 110.8557 | 188.7425 | 16.0945 | 68.2445 | 4.8934 | 101.3772 | 49.2271 | 72.1897 | 121.6529 | 1981431.9647 | 0.0082201
2012-12-15 | 154.1579 | 171.5459 | 83.6687 | 382683.8699 | 275.9747 | 208.3724 | 112.7787 | 195.4277 | 17.388 | 67.6024 | 4.8427 | 104.4288 | 54.2144 | 76.5979 | 113.4645 | 1990616.3776 | 0.0088133
2012-12-16 | 154.8126 | 173.9882 | 85.9176 | 392970.0556 | 285.5135 | 220.1769 | 123.7358 | 194.9522 | 19.1756 | 65.3367 | 5.4841 | 111.5253 | 65.3643 | 86.3993 | 113.9165 | 2000047.659 | 0.0087784
2012-12-17 | 155.2831 | 173.7687 | 85.2272 | 389812.1127 | 284.39 | 218.9646 | 113.9811 | 195.1273 | 18.4856 | 65.4254 | 5.2443 | 110.6212 | 63.6815 | 85.0022 | 110.7254 | 2009403.1497 | 0.0090314
2012-12-18 | 154.7301 | 173.9267 | 85.3982 | 390594.4413 | 288.6594 | 225.1238 | 122.2486 | 195.381 | 19.1966 | 63.5356 | 5.4569 | 114.7326 | 70.3936 | 90.7653 | 107.8993 | 2018777.4163 | 0.0092679
2012-12-19 | 153.086 | 172.5959 | 86.6065 | 396121.0264 | 289.7307 | 223.8769 | 120.7927 | 194.1133 | 19.5099 | 65.8538 | 5.6245 | 117.1349 | 70.791 | 92.0262 | 109.688 | 2028284.3209 | 0.0091168
2012-12-20 | 152.0824 | 171.6467 | 86.4939 | 395605.9118 | 290.3948 | 224.0457 | 119.3733 | 193.2143 | 19.5643 | 66.349 | 5.6328 | 118.748 | 71.9633 | 93.4111 | 108.2223 | 2037778.8628 | 0.0092402
2012-12-21 | 151.1479 | 170.8152 | 86.2197 | 394351.572 | 290.5256 | 225.0679 | 121.2943 | 192.7805 | 19.6672 | 65.4577 | 5.6445 | 119.7105 | 73.92 | 94.9827 | 106.6521 | 2047243.3005 | 0.0093763
2012-12-22 | 149.8155 | 169.9204 | 82.4676 | 377190.3239 | 290.4895 | 225.8993 | 123.864 | 194.8548 | 20.1048 | 64.5901 | 5.519 | 120.5691 | 76.0838 | 96.6257 | 102.5076 | 2056295.8683 | 0.0097554
2012-12-23 | 147.308 | 167.6062 | 86.44 | 395359.2106 | 290.2666 | 224.2361 | 122.0197 | 191.571 | 20.2982 | 66.0305 | 5.8405 | 122.6604 | 76.9281 | 98.0227 | 106.9326 | 2065784.4893 | 0.0093517
2012-12-24 | 148.7887 | 167.7829 | 86.4441 | 395378.171 | 287.5872 | 221.3512 | 114.7352 | 191.3637 | 18.9942 | 66.236 | 5.4655 | 119.8043 | 72.5625 | 94.2177 | 104.1094 | 2075273.5654 | 0.0096053
2012-12-25 | 150.34 | 168.9101 | 87.5921 | 400628.9257 | 289.7386 | 225.7114 | 121.0413 | 192.3345 | 18.5701 | 64.0272 | 5.4145 | 120.8285 | 75.3714 | 96.3188 | 100.8866 | 2084888.6596 | 0.0099121
2012-12-26 | 148.6574 | 166.6119 | 102.7201 | 469821.2305 | 290.227 | 237.7225 | 167.9009 | 188.0613 | 17.9545 | 52.5045 | 6.1391 | 123.6151 | 89.0652 | 105.398 | 104.535 | 2096164.3692 | 0.0095662
2012-12-27 | 147.817 | 165.3204 | 102.7999 | 470185.9975 | 287.7286 | 236.2713 | 169.0765 | 187.1293 | 17.5035 | 51.4574 | 5.9895 | 122.4082 | 88.4543 | 104.5136 | 102.851 | 2107448.8331 | 0.0097228
2012-12-28 | 149.2645 | 166.9163 | 101.9233 | 466176.5803 | 288.5755 | 238.3488 | 172.7897 | 189.3222 | 17.6518 | 50.2268 | 5.9888 | 121.6593 | 89.0843 | 104.5271 | 102.8248 | 2118637.071 | 0.0097253
2012-12-29 | 150.2761 | 169.3887 | 100.1238 | 457946.2988 | 297.86 | 242.2642 | 166.8212 | 188.3233 | 19.1125 | 55.5958 | 6.3699 | 128.4713 | 91.988 | 109.216 | 104.6729 | 2129627.7822 | 0.0095536
2012-12-30 | 150.6376 | 170.1837 | 100.7615 | 460862.7478 | 300.1535 | 237.9598 | 155.0901 | 186.577 | 19.5462 | 62.1937 | 6.5559 | 129.9698 | 87.3222 | 107.2363 | 109.7183 | 2140688.4882 | 0.0091143
2012-12-31 | 152.4378 | 171.2037 | 101.5724 | 464571.6384 | 298.8541 | 235.7527 | 148.2827 | 187.2972 | 18.7659 | 63.1015 | 6.3448 | 127.6505 | 83.3149 | 103.9111 | 109.5842 | 2151838.2075 | 0.0091254

## RegOp1
SUMMARY OUTPUT
Regression Statistics
Multiple R | 0.98632
R Square | 0.97283
Adjusted R Square | 0.94449
Standard Error | 0.00024628
Observations | 199
ANOVA
| df | SS | MS | F | Significance F
Regression | 16 | 0.00040606 | 2.5379e-05 | 608.6115 | 1.1751e-148
Residual | 187 | 1.1342e-05 | 6.0654e-08
Total | 203 | 0.00041741
| Coefficients | Standard Error | t Stat | P-value | Lower 95% | Upper 95% | Lower 95.0% | Upper 95.0%
Intercept | 0.010811 | 0.0030315 | 3.5661 | 0.00046008 | 0.0048304 | 0.016791 | 0.0048304 | 0.016791
Crude Temp In | 5.1084e-05 | 0.00019331 | 0.26427 | 0.79187 | -0.00033026 | 0.00043242 | -0.00033026 | 0.00043242
Crude Temp Out | 0.00017548 | 0.00013469 | 1.3029 | 0.19422 | -9.022e-05 | 0.00044118 | -9.022e-05 | 0.00044118
CDU1 rate (KBPD) | 0 | 0 | 65535 | #NUM! | 0 | 0 | 0 | 0
Crude Flow rate (kg/hr) | 2.0712e-09 | 6.4278e-09 | 0.32222 | #NUM! | -1.0609e-08 | 1.4751e-08 | -1.0609e-08 | 1.4751e-08
Kero Temp In | -0.00013742 | 4.5627e-05 | -3.0119 | 0.002955 | -0.00022743 | -4.7416e-05 | -0.00022743 | -4.7416e-05
Kero Temp Out | -6.8769e-05 | 6.7023e-05 | -1.026 | 0.3062 | -0.00020099 | 6.345e-05 | -0.00020099 | 6.345e-05
Kero Flow m3/hr | -1.6741e-05 | 4.0086e-06 | -4.1762 | 4.5414e-05 | -2.4649e-05 | -8.8329e-06 | -2.4649e-05 | -8.8329e-06
Furnace inlet temp (deg C) | -8.6805e-06 | 8.4931e-06 | -1.0221 | 0.30807 | -2.5435e-05 | 8.0742e-06 | -2.5435e-05 | 8.0742e-06
Crude Temp Increase | 0 | 0 | 65535 | #NUM! | 0 | 0 | 0 | 0
Kero Temp decrease | 0 | 0 | 65535 | #NUM! | 0 | 0 | 0 | 0
Q (heat exchanged) MW | -0.00125 | 0.00042388 | -2.9489 | #NUM! | -0.0020862 | -0.0004138 | -0.0020862 | -0.0004138
Hot-in - Cold-out | 0 | 0 | 65535 | #NUM! | 0 | 0 | 0 | 0
Hot-out -Cold-in | 0 | 0 | 65535 | #NUM! | 0 | 0 | 0 | 0
LMTD | 0.00028184 | 0.0001171 | 2.4068 | #NUM! | 5.0831e-05 | 0.00051286 | 5.0831e-05 | 0.00051286
U transfer rate | -1.4081e-06 | 7.9427e-06 | -0.17728 | 0.85948 | -1.7077e-05 | 1.4261e-05 | -1.7077e-05 | 1.4261e-05
Cummulative Flow Tones per day | -1.6244e-10 | 5.6608e-11 | -2.8695 | 0.0045845 | -2.7411e-10 | -5.0764e-11 | -2.7411e-10 | -5.0764e-11

## Reg_80_data2
Date | Crude Temp In | Crude Temp Out | Crude Flow rate (kg/hr) | Kero Temp In | Kero Temp Out | Kero Flow m3/hr | Furnace inlet temp (deg C) | Q (heat exchanged) MW | LMTD | U transfer rate | Cummulative Flow Tones per day | Fouling Resistance
2012-06-12 | 147.7285 | 163.9535 | 460635.5167 | 268.3022 | 204.4864 | 130.0007 | 196.0601 | 5.4392 | 78.1531 | 124.9055 | 11055.2524 | 0.0080061
2012-06-13 | 149.6882 | 164.8676 | 453943.9927 | 266.1576 | 199.9441 | 113.481 | 197.9187 | 5.0148 | 72.8165 | 123.5995 | 21949.9082 | 0.0080906
2012-06-14 | 149.7552 | 164.7087 | 454301.1165 | 266.3874 | 200.1329 | 112.2325 | 197.6857 | 4.9441 | 73.0503 | 121.4654 | 32853.135 | 0.0082328
2012-06-15 | 149.8687 | 165.4685 | 455709.3439 | 270.2103 | 205.0162 | 120.4701 | 198.0621 | 5.1738 | 77.3115 | 120.1023 | 43790.1593 | 0.0083262
2012-06-16 | 152.1698 | 171.1305 | 470165.1868 | 287.4404 | 227.9698 | 162.1311 | 201.9034 | 6.4879 | 94.6139 | 123.0664 | 55074.1238 | 0.0081257
2012-06-17 | 152.0024 | 170.0622 | 459571.1597 | 285.1755 | 222.4741 | 146.2271 | 201.8563 | 6.0404 | 90.9743 | 119.1614 | 66103.8316 | 0.008392
2012-06-18 | 151.7333 | 168.9726 | 460573.8498 | 282.2502 | 219.6468 | 138.0458 | 203.0215 | 5.7785 | 88.6699 | 116.9576 | 77157.604 | 0.0085501
2012-06-19 | 151.5256 | 168.7846 | 461169.4576 | 281.8155 | 220.8488 | 140.3846 | 202.7507 | 5.7926 | 89.4035 | 116.2807 | 88225.671 | 0.0085999
2012-06-20 | 152.2576 | 169.2551 | 462550.2273 | 282.8026 | 223.4936 | 142.2911 | 202.4406 | 5.7219 | 90.7538 | 113.1533 | 99326.8764 | 0.0088376
2012-06-21 | 149.5569 | 166.1452 | 449485.9582 | 280.0261 | 215.3556 | 121.8826 | 201.1408 | 5.4265 | 87.6528 | 111.1071 | 110114.5394 | 0.0090003
2012-06-22 | 146.2079 | 161.8063 | 449031.9929 | 276.3586 | 208.6937 | 114.2813 | 195.4288 | 5.0975 | 85.9052 | 106.4939 | 120891.3073 | 0.0093902
2012-06-23 | 143.0586 | 158.5965 | 445342.4617 | 271.4459 | 202.5722 | 108.3428 | 191.8551 | 5.036 | 83.3568 | 108.4264 | 131579.5263 | 0.0092228
2012-06-24 | 142.4465 | 158.3711 | 445400.8225 | 271.9008 | 203.5877 | 110.9765 | 191.5388 | 5.162 | 84.6507 | 109.4403 | 142269.1461 | 0.0091374
2012-06-25 | 142.3839 | 157.917 | 444160.2421 | 270.8738 | 202.5498 | 109.0951 | 191.1199 | 5.0211 | 83.8084 | 107.5221 | 152928.9919 | 0.0093004
2012-06-26 | 143.1076 | 160.3931 | 444227.4838 | 278.541 | 215.189 | 133.1066 | 192.7313 | 5.5884 | 93.2254 | 107.5823 | 163590.4515 | 0.0092952
2012-06-27 | 150.8793 | 168.5931 | 455423.1751 | 288.0315 | 227.88 | 148.4624 | 199.6663 | 5.8712 | 96.6721 | 108.9966 | 174520.6077 | 0.0091746
2012-06-28 | 155.4711 | 172.8636 | 471814.9861 | 292.1745 | 233.4931 | 160.37 | 200.8854 | 5.9722 | 97.2094 | 110.2586 | 185844.1674 | 0.0090696
2012-06-29 | 150.7962 | 169.2552 | 471162.1613 | 292.9649 | 233.6386 | 168.2946 | 198.9708 | 6.3296 | 101.9141 | 111.4631 | 197152.0592 | 0.0089716
2012-06-30 | 146.0653 | 161.9627 | 463855.9251 | 274.535 | 211.7212 | 132.3572 | 193.4131 | 5.3667 | 87.0162 | 110.687 | 208284.6014 | 0.0090345
2012-07-01 | 142.9769 | 157.4052 | 459368.021 | 264.3545 | 200.7994 | 116.1637 | 189.8157 | 4.8237 | 79.884 | 108.3693 | 219309.4339 | 0.0092277
2012-07-02 | 142.3241 | 156.7704 | 462755.6531 | 266.2292 | 203.7969 | 120.9177 | 189.8414 | 4.8653 | 83.1713 | 104.9838 | 230415.5696 | 0.0095253
2012-07-03 | 149.4569 | 165.125 | 459104.8719 | 276.6302 | 216.815 | 133.6205 | 195.1678 | 5.2351 | 87.5851 | 107.2717 | 241434.0865 | 0.0093221
2012-07-04 | 154.0118 | 167.9917 | 461566.4264 | 274.4966 | 212.1617 | 116.9752 | 197.1781 | 4.6961 | 79.9036 | 105.4776 | 252511.6808 | 0.0094807
2012-07-05 | 155.163 | 170.1994 | 461284.1148 | 280.3959 | 219.8543 | 126.8684 | 200.1531 | 5.0479 | 85.4336 | 106.0406 | 263582.4995 | 0.0094304
2012-07-06 | 157.2132 | 174.3474 | 473362.5115 | 294.3605 | 238.1751 | 157.1523 | 204.3871 | 5.9028 | 99.2099 | 106.7804 | 274943.1998 | 0.009365
2012-07-07 | 152.615 | 166.8937 | 455916.5385 | 280.4581 | 217.3124 | 124.1611 | 194.7513 | 4.7378 | 86.8516 | 97.9009 | 285885.1967 | 0.010214
2012-07-08 | 158.1168 | 170.8214 | 455548.3817 | 279.6996 | 217.7927 | 114.5467 | 193.8157 | 4.2121 | 81.8264 | 92.3832 | 296818.3579 | 0.010824
2012-07-09 | 156.2626 | 170.5783 | 459945.8654 | 284.5724 | 224.4374 | 122.6328 | 198.3418 | 4.792 | 89.1302 | 96.4898 | 307857.0587 | 0.010364
2012-07-10 | 156.0395 | 171.0014 | 458777.4441 | 285.224 | 230.2357 | 139.888 | 200.3666 | 4.9956 | 92.7748 | 96.6381 | 318867.7173 | 0.010348
2012-07-11 | 159.3421 | 175.1334 | 470985.3127 | 291.1953 | 236.2941 | 150.0261 | 203.0956 | 5.4128 | 95.1714 | 102.0721 | 330171.3648 | 0.009797
2012-07-12 | 158.9063 | 174.3015 | 469916.6665 | 289.2161 | 233.2728 | 143.6883 | 203.2854 | 5.2651 | 93.1747 | 101.414 | 341449.3648 | 0.0098606
2012-07-13 | 162.5181 | 179.2858 | 457757.1446 | 296.1859 | 247.521 | 174.6027 | 207.9321 | 5.5861 | 100.106 | 100.1463 | 352435.5363 | 0.0099854
2012-07-14 | 163.4313 | 179.4782 | 461322.3493 | 294.3715 | 247.1458 | 174.2351 | 207.5835 | 5.3876 | 98.4827 | 98.1799 | 363507.2727 | 0.010185
2012-07-15 | 165.5935 | 181.2367 | 464451.7629 | 291.4359 | 242.9152 | 167.7253 | 207.6956 | 5.2877 | 92.7918 | 102.2691 | 374654.115 | 0.0097781
2012-07-16 | 164.4973 | 180.4085 | 463819.4077 | 292.241 | 243.6874 | 170.9972 | 207.3866 | 5.3709 | 94.5743 | 101.9214 | 385785.7808 | 0.0098115
2012-07-17 | 163.2037 | 179.3653 | 464175.758 | 293.2711 | 244.5743 | 174.3859 | 207.0509 | 5.4596 | 96.728 | 101.2981 | 396925.999 | 0.0098719
2012-07-18 | 160.1867 | 174.3161 | 461669.9644 | 282.5642 | 232.1022 | 148.3114 | 200.3276 | 4.7474 | 88.8471 | 95.8952 | 408006.0781 | 0.010428
2012-07-19 | 159.7632 | 173.2324 | 462207.682 | 282.0082 | 228.8157 | 133.0263 | 200.7736 | 4.5308 | 87.415 | 93.0205 | 419099.0625 | 0.01075
2012-07-20 | 161.8926 | 175.7841 | 464969.7744 | 286.9334 | 235.7548 | 143.8979 | 203.4165 | 4.7008 | 91.2394 | 92.4656 | 430258.3371 | 0.010815
2012-07-21 | 163.6864 | 179.0439 | 464897.1744 | 299.4281 | 246.2455 | 147.9888 | 203.6689 | 5.1961 | 100.2856 | 92.9879 | 441415.8692 | 0.010754
2012-07-22 | 162.7478 | 178.877 | 465131.2244 | 304.5687 | 249.9691 | 151.2256 | 202.3063 | 5.4599 | 105.2877 | 93.0674 | 452579.0186 | 0.010745
2012-07-23 | 159.3176 | 174.3612 | 464061.9566 | 295.3304 | 233.8295 | 127.4303 | 196.6044 | 5.0807 | 95.8718 | 95.1093 | 463716.5056 | 0.010514
2012-07-24 | 155.1626 | 167.8842 | 468297.959 | 279.8172 | 216.1087 | 107.1234 | 194.0892 | 4.3357 | 83.8724 | 92.7755 | 474955.6566 | 0.010779
2012-07-25 | 153.7918 | 166.2456 | 466312.5689 | 274.9406 | 214.9503 | 111.3866 | 192.746 | 4.2265 | 82.6611 | 91.7621 | 486147.1583 | 0.010898
2012-07-26 | 151.331 | 163.9441 | 465022.4203 | 273.0569 | 214.0834 | 114.1333 | 190.2757 | 4.2687 | 83.8062 | 91.4133 | 497307.6963 | 0.010939
2012-07-27 | 149.7557 | 160.7568 | 463555.4297 | 254.297 | 205.4653 | 126.4981 | 190.6192 | 3.7114 | 72.9984 | 91.2461 | 508433.0267 | 0.010959
2012-07-28 | 156.4015 | 165.5842 | 455504.4085 | 243.6511 | 205.6449 | 131.2192 | 201.1676 | 3.0441 | 62.5522 | 87.3384 | 519365.1325 | 0.01145
2012-07-29 | 158.1452 | 167.5052 | 450546.382 | 248.0561 | 210.8329 | 134.8063 | 204.1573 | 3.0691 | 65.6365 | 83.9184 | 530178.2456 | 0.011916
2012-07-30 | 159.9643 | 171.1745 | 470327.9075 | 259.0895 | 219.6516 | 156.4845 | 207.1609 | 3.8372 | 72.8925 | 94.4758 | 541466.1154 | 0.010585
2012-08-04 | 151.3915 | 159.5054 | 460221.0151 | 237.965 | 191.8696 | 100.6234 | 192.9175 | 2.7177 | 57.3892 | 84.9873 | 552511.4198 | 0.011766
2012-08-05 | 150.6091 | 159.4817 | 461314.4104 | 241.537 | 195.6566 | 109.6327 | 192.658 | 2.9788 | 61.713 | 86.6279 | 563582.9656 | 0.011544
2012-08-06 | 156.5987 | 168.6843 | 462934.4635 | 259.3509 | 214.2975 | 142.5693 | 201.1091 | 4.0718 | 72.9452 | 100.1799 | 574693.3927 | 0.009982
2012-08-07 | 157.5016 | 169.2817 | 463394.4058 | 260.2206 | 215.7763 | 141.9963 | 201.5251 | 3.9728 | 73.3994 | 97.1389 | 585814.8585 | 0.010295
2012-08-08 | 155.8344 | 167.4399 | 466017.593 | 259.6394 | 214.328 | 139.9192 | 199.5263 | 3.9361 | 74.0728 | 95.367 | 596999.2807 | 0.010486
2012-08-09 | 152.3466 | 173.9551 | 432512.2602 | 267.421 | 188.4184 | 136.2859 | 205.3175 | 6.8018 | 60.2825 | 202.4978 | 607379.575 | 0.0049383
2012-08-10 | 154.7975 | 177.4809 | 422179.6756 | 271.0433 | 190.6146 | 136.8106 | 207.552 | 6.9695 | 60.1387 | 207.9887 | 617511.8872 | 0.004808
2012-08-11 | 161.2052 | 183.0916 | 420755.3364 | 273.8657 | 196.0065 | 136.6347 | 210.7414 | 6.702 | 58.3829 | 206.0184 | 627610.0152 | 0.0048539
2012-08-12 | 161.7164 | 182.7077 | 417315.4098 | 273.5702 | 195.3727 | 128.8922 | 210.1902 | 6.3753 | 57.6009 | 198.6381 | 637625.5851 | 0.0050343
2012-08-13 | 161.6645 | 182.4263 | 416734.086 | 274.8408 | 196.305 | 127.0754 | 209.7074 | 6.2969 | 58.8773 | 191.9398 | 647627.2031 | 0.00521
2012-08-14 | 160.3449 | 181.3518 | 430351.1419 | 277.0832 | 197.6055 | 130.7324 | 208.2693 | 6.5794 | 61.9651 | 190.557 | 657955.6306 | 0.0052478
2012-08-15 | 151.3928 | 168.3472 | 459197.0065 | 259.5793 | 183.3085 | 119.916 | 196.7309 | 5.666 | 56.4752 | 180.0573 | 668976.3587 | 0.0055538
2012-08-16 | 149.2494 | 163.5971 | 460277.0352 | 250.7611 | 177.0698 | 106.4667 | 193.3567 | 4.8062 | 51.9636 | 165.9931 | 680023.0076 | 0.0060243
2012-08-17 | 149.1689 | 164.3114 | 460318.6159 | 252.6527 | 179.6734 | 112.2781 | 193.4766 | 5.0729 | 54.392 | 167.3826 | 691070.6543 | 0.0059743
2012-08-18 | 149.1703 | 166.3862 | 464703.168 | 259.2793 | 186.0933 | 125.6904 | 194.8405 | 5.8224 | 60.6647 | 172.2492 | 702223.5304 | 0.0058055
2012-08-19 | 154.1656 | 175.2095 | 474066.5859 | 277.1411 | 202.0602 | 148.2541 | 202.7325 | 7.2605 | 71.5438 | 182.13 | 713601.1284 | 0.0054906
2012-08-20 | 153.8472 | 174.6642 | 473113.2009 | 277.9085 | 202.5614 | 146.4623 | 202.0581 | 7.1677 | 72.5977 | 177.1932 | 724955.8452 | 0.0056436
2012-08-21 | 154.2627 | 174.9885 | 472895.5329 | 279.3576 | 202.99 | 144.3823 | 201.7655 | 7.133 | 73.05 | 175.2443 | 736305.338 | 0.0057063
2012-08-22 | 153.5325 | 173.2009 | 465768.3751 | 275.2798 | 201.825 | 146.6351 | 199.6479 | 6.6671 | 71.8619 | 166.5052 | 747483.779 | 0.0060058
2012-08-23 | 153.5249 | 172.4197 | 463127.1144 | 271.3848 | 202.4635 | 147.5608 | 201.8188 | 6.3686 | 71.0401 | 160.8895 | 758598.8298 | 0.0062154
2012-08-24 | 153.0679 | 172.6364 | 463960.2127 | 273.3318 | 207.118 | 159.5557 | 202.5554 | 6.6075 | 74.9698 | 158.1755 | 769733.8749 | 0.0063221
2012-08-25 | 153.5577 | 172.0902 | 466262.7936 | 270.7685 | 205.9569 | 158.2104 | 201.8831 | 6.2887 | 73.1138 | 154.366 | 780924.1819 | 0.0064781
2012-08-26 | 154.2626 | 172.6158 | 467828.7009 | 269.5526 | 202.6715 | 149.6869 | 201.9308 | 6.2488 | 69.8871 | 160.4677 | 792152.0708 | 0.0062318
2012-08-27 | 153.0925 | 172.1184 | 471220.3603 | 273.0702 | 203.8835 | 146.0981 | 200.7871 | 6.5248 | 73.0223 | 160.3617 | 803461.3594 | 0.0062359
2012-08-28 | 152.3179 | 171.0798 | 470842.9657 | 272.5555 | 203.1013 | 143.1304 | 199.1134 | 6.4291 | 73.2284 | 157.5653 | 814761.5906 | 0.0063466
2012-08-29 | 147.8866 | 163.5982 | 461176.8729 | 257.8975 | 188.6456 | 122.5103 | 192.8218 | 5.2734 | 63.8299 | 148.2694 | 825829.8355 | 0.0067445
2012-08-30 | 146.7006 | 161.1908 | 460855.1736 | 251.9004 | 184.3658 | 116.2841 | 190.4267 | 4.86 | 60.3514 | 144.5234 | 836890.3597 | 0.0069193
2012-08-31 | 145.3444 | 160.4866 | 462957.3157 | 253.4683 | 185.4571 | 119.5157 | 190.4269 | 5.1019 | 62.8862 | 145.6002 | 848001.3353 | 0.0068681
2012-09-01 | 142.7565 | 157.3398 | 462658.931 | 247.8336 | 182.2078 | 120.7045 | 187.2109 | 4.9104 | 61.4811 | 143.3384 | 859105.1496 | 0.0069765
2012-09-02 | 143.1272 | 158.0125 | 463776.7857 | 249.2021 | 184.6022 | 125.9044 | 187.0013 | 5.0242 | 63.1015 | 142.8939 | 870235.7925 | 0.0069982
2012-09-03 | 146.1355 | 164.3628 | 468086.8123 | 263.1208 | 198.039 | 149.1473 | 192.9447 | 6.2094 | 72.8362 | 152.9992 | 881469.876 | 0.006536
2012-09-04 | 146.4518 | 166.2113 | 469591.3904 | 269.8643 | 204.2408 | 158.6042 | 194.8481 | 6.753 | 78.5005 | 154.3871 | 892740.0693 | 0.0064772
2012-09-05 | 145.9652 | 165.8032 | 470296.5039 | 270.2642 | 204.841 | 158.6839 | 194.8979 | 6.79 | 79.5021 | 153.2781 | 904027.1854 | 0.0065241
2012-09-06 | 147.4485 | 166.2762 | 461151.4243 | 269.3813 | 207.0291 | 165.5612 | 191.8908 | 6.3189 | 79.3636 | 142.8922 | 915094.8196 | 0.0069983
2012-09-07 | 149.5701 | 167.4677 | 458182.0132 | 269.1685 | 206.1788 | 153.1058 | 199.226 | 5.968 | 76.9657 | 139.1625 | 926091.1879 | 0.0071858
2012-09-08 | 150.0954 | 166.8593 | 459972.1681 | 265.9045 | 204.6096 | 149.0636 | 198.946 | 5.6118 | 74.5769 | 135.0486 | 937130.52 | 0.0074047
2012-09-09 | 153.1744 | 170.7177 | 462412.0882 | 271.3694 | 209.9098 | 154.6698 | 203.7173 | 5.9039 | 76.6069 | 138.3117 | 948228.4101 | 0.00723
2012-09-10 | 153.5577 | 171.5581 | 459428.2535 | 271.4375 | 210.0507 | 155.2098 | 204.4155 | 6.0187 | 76.137 | 141.8707 | 959254.6882 | 0.0070487
2012-09-11 | 152.7483 | 167.7983 | 443617.4494 | 258.1092 | 195.3334 | 126.5939 | 196.4123 | 4.859 | 63.4859 | 137.3583 | 969901.507 | 0.0072802
2012-09-12 | 147.7239 | 160.2847 | 447264.9215 | 247.7378 | 178.5535 | 99.973 | 191.1072 | 4.0887 | 54.3085 | 135.1151 | 980635.8651 | 0.0074011
2012-09-13 | 145.3008 | 157.881 | 459822.5037 | 246.3691 | 178.7731 | 109.3575 | 186.4861 | 4.2099 | 56.5919 | 133.5088 | 991671.6052 | 0.0074901
2012-09-14 | 147.3627 | 162.4793 | 459746.1383 | 255.6799 | 190.0319 | 129.0549 | 191.0085 | 5.0579 | 64.678 | 140.347 | 1002705.5125 | 0.0071252
2012-09-15 | 147.4559 | 161.5198 | 457189.2154 | 251.4288 | 186.6317 | 119.633 | 190.3689 | 4.6795 | 61.07 | 137.5193 | 1013678.0536 | 0.0072717
2012-09-16 | 150.3272 | 169.4582 | 458887.2687 | 271.5697 | 206.7891 | 157.4373 | 200.3171 | 6.3891 | 77.0458 | 148.8271 | 1024691.3481 | 0.0067192
2012-09-17 | 150.1593 | 169.1272 | 464779.9413 | 271.4487 | 205.8729 | 156.7175 | 199.922 | 6.416 | 76.6709 | 150.1841 | 1035846.0667 | 0.0066585
2012-09-18 | 149.7942 | 166.9797 | 463133.7785 | 266.3599 | 199.226 | 139.7927 | 198.7807 | 5.7925 | 71.5225 | 145.3497 | 1046961.2774 | 0.00688
2012-09-19 | 149.8208 | 167.588 | 462970.7453 | 267.1417 | 200.8409 | 143.2615 | 199.121 | 5.9865 | 72.6031 | 147.9805 | 1058072.5753 | 0.0067576
2012-09-20 | 148.7558 | 163.984 | 466361.6855 | 260.4388 | 193.5065 | 128.5891 | 194.3238 | 5.1685 | 67.3259 | 137.7765 | 1069265.2557 | 0.0072581
2012-09-21 | 146.7163 | 162.8218 | 465551.3031 | 262.0318 | 194.8796 | 134.2694 | 192.9469 | 5.4568 | 70.639 | 138.6382 | 1080438.487 | 0.007213
2012-09-22 | 145.5838 | 162.7867 | 468510.9369 | 264.899 | 198.3479 | 142.5655 | 193.0365 | 5.8657 | 74.7426 | 140.8447 | 1091682.7495 | 0.0071
2012-09-23 | 146.0785 | 163.937 | 466570.3882 | 267.0966 | 201.6651 | 148.3213 | 193.2072 | 6.064 | 76.9372 | 141.4537 | 1102880.4388 | 0.0070695
2012-09-24 | 147.3607 | 166.1058 | 456652.7688 | 271.9428 | 207.3978 | 153.0117 | 196.3054 | 6.2298 | 80.7848 | 138.399 | 1113840.1052 | 0.0072255
2012-09-25 | 151.253 | 168.4105 | 455430.3756 | 271.6182 | 206.0146 | 141.3146 | 198.1994 | 5.6869 | 76.443 | 133.5135 | 1124770.4343 | 0.0074899
2012-09-26 | 150.1218 | 166.5799 | 468368.9242 | 268.3939 | 201.8197 | 136.6756 | 195.3416 | 5.6101 | 73.9469 | 136.1558 | 1136011.2884 | 0.0073445
2012-09-27 | 150.1813 | 166.5543 | 469911.719 | 266.7586 | 202.0998 | 136.8398 | 195.228 | 5.5994 | 73.4345 | 136.846 | 1147289.1697 | 0.0073075
2012-09-28 | 147.3012 | 161.87 | 459616.0982 | 259.3319 | 196.0841 | 131.4433 | 189.9713 | 4.8732 | 70.3371 | 124.3432 | 1158319.9561 | 0.0080423
2012-09-29 | 148.4924 | 163.3446 | 456948.5959 | 257.5958 | 198.265 | 139.7837 | 190.9813 | 4.9392 | 69.6613 | 127.2494 | 1169286.7224 | 0.0078586
2012-09-30 | 153.1746 | 169.5229 | 461076.6701 | 267.8603 | 209.9779 | 158.1533 | 196.9282 | 5.4858 | 75.6803 | 130.0918 | 1180352.5624 | 0.0076869
2012-10-01 | 156.5489 | 175.1898 | 453707.683 | 276.8849 | 217.547 | 160.763 | 203.8322 | 6.1552 | 79.6206 | 138.7406 | 1191241.5468 | 0.0072077
2012-10-02 | 156.0539 | 173.8817 | 454436.5127 | 274.7304 | 214.4779 | 151.9695 | 203.0155 | 5.8962 | 77.716 | 136.1594 | 1202148.0231 | 0.0073443
2012-10-03 | 155.7482 | 172.8437 | 457255.4434 | 273.0821 | 211.73 | 145.702 | 202.176 | 5.689 | 75.9737 | 134.3892 | 1213122.1538 | 0.0074411
2012-10-04 | 150.4767 | 165.2563 | 457952.5956 | 260.5249 | 195.8232 | 122.2991 | 194.5114 | 4.9259 | 67.2471 | 131.4615 | 1224113.0161 | 0.0076068
2012-10-05 | 148.2187 | 161.0017 | 453503.5793 | 251.6257 | 187.4503 | 111.3928 | 190.644 | 4.219 | 61.3834 | 123.3527 | 1234997.102 | 0.0081068
2012-10-06 | 151.1766 | 167.0196 | 461355.8661 | 265.626 | 203.9636 | 140.3198 | 196.1949 | 5.3195 | 73.3261 | 130.197 | 1246069.6428 | 0.0076807
2012-10-07 | 153.4787 | 170.4217 | 464894.5056 | 271.8154 | 213.0214 | 156.6986 | 198.998 | 5.7325 | 78.6204 | 130.8571 | 1257227.1109 | 0.0076419
2012-10-08 | 148.5491 | 162.9031 | 456629.2175 | 256.4543 | 196.9712 | 131.3864 | 192.0221 | 4.7702 | 68.5277 | 124.9281 | 1268186.2121 | 0.0080046
2012-10-09 | 144.6391 | 157.4799 | 461052.6395 | 246.5231 | 187.0264 | 117.2829 | 186.6793 | 4.3087 | 62.8555 | 123.0233 | 1279251.4755 | 0.0081285
2012-10-10 | 150.301 | 168.1015 | 445769.0874 | 266.6923 | 204.9267 | 140.6126 | 199.6258 | 5.7749 | 74.4573 | 139.1945 | 1289949.9336 | 0.0071842
2012-10-11 | 152.9131 | 170.4706 | 450790.7877 | 273.8825 | 209.3633 | 136.8987 | 201.8632 | 5.7602 | 77.5764 | 133.259 | 1300768.9125 | 0.0075042
2012-10-12 | 157.7922 | 175.7566 | 455790.9955 | 280.5234 | 218.7188 | 148.7655 | 204.6922 | 5.959 | 80.876 | 132.2349 | 1311707.8964 | 0.0075623
2012-10-13 | 160.8975 | 179.8209 | 460499.5438 | 286.8896 | 228.714 | 167.204 | 207.2907 | 6.342 | 85.954 | 132.4189 | 1322759.8854 | 0.0075518
2012-10-14 | 161.0623 | 179.9092 | 460179.3596 | 288.1239 | 229.8039 | 170.1826 | 207.0278 | 6.312 | 86.9906 | 130.2214 | 1333804.19 | 0.0076792
2012-10-15 | 152.3215 | 165.6925 | 462942.7488 | 262.7069 | 199.944 | 124.0589 | 190.3929 | 4.5049 | 69.4142 | 116.4743 | 1344914.816 | 0.0085856
2012-10-16 | 150.9406 | 164.4646 | 456330.1707 | 260.2724 | 198.3902 | 119.0302 | 190.2733 | 4.4914 | 68.8201 | 117.1268 | 1355866.7401 | 0.0085378
2012-10-17 | 150.9455 | 165.5819 | 465626.8985 | 265.7942 | 205.2083 | 133.6975 | 191.106 | 4.9599 | 74.9032 | 118.8397 | 1367041.7857 | 0.0084147
2012-10-18 | 154.2328 | 170.8446 | 469172.8169 | 277.0341 | 219.1743 | 158.6546 | 195.3367 | 5.6721 | 83.882 | 121.3578 | 1378301.9333 | 0.0082401
2012-10-19 | 157.47 | 175.4958 | 468831.99 | 283.9137 | 226.6506 | 167.1138 | 199.8761 | 6.1505 | 87.3352 | 126.3892 | 1389553.901 | 0.0079121
2012-10-20 | 157.6602 | 175.8279 | 468220.7484 | 285.4204 | 229.1368 | 170.3249 | 200.0076 | 6.1908 | 89.1811 | 124.585 | 1400791.199 | 0.0080267
2012-10-21 | 156.6565 | 174.5846 | 467829.4232 | 282.5184 | 227.2132 | 171.6993 | 197.8263 | 6.1041 | 87.9251 | 124.594 | 1412019.1052 | 0.0080261
2012-10-22 | 154.4755 | 171.5229 | 470875.9782 | 277.684 | 220.0217 | 159.2903 | 195.5892 | 5.842 | 84.2279 | 124.4792 | 1423320.1286 | 0.0080335
2012-10-23 | 152.5438 | 169.3966 | 470263.9885 | 275.9512 | 218.2704 | 159.0682 | 193.9123 | 5.7678 | 84.5031 | 122.4982 | 1434606.4644 | 0.0081634
2012-10-24 | 152.0475 | 168.9253 | 470592.4525 | 275.6324 | 217.6007 | 157.4589 | 193.7944 | 5.7804 | 84.4658 | 122.82 | 1445900.6832 | 0.008142
2012-10-25 | 151.1402 | 168.685 | 460647.2873 | 273.1395 | 211.6497 | 155.3355 | 192.2948 | 5.8819 | 80.4925 | 131.1439 | 1456956.2181 | 0.0076252
2012-10-26 | 149.8176 | 167.556 | 461280.3696 | 271.2872 | 206.4184 | 151.7679 | 192.8807 | 5.955 | 77.8012 | 137.3665 | 1468026.947 | 0.0072798
2012-10-27 | 152.5863 | 169.5957 | 458176.1997 | 269.3657 | 204.6349 | 144.4484 | 195.9362 | 5.6718 | 73.3397 | 138.7938 | 1479023.1758 | 0.0072049
2012-10-28 | 161.4049 | 177.2855 | 452455.1442 | 269.2803 | 207.4035 | 136.4997 | 203.5358 | 5.2293 | 66.361 | 141.4223 | 1489882.0992 | 0.007071
2012-10-29 | 165.3956 | 181.0443 | 453153.4184 | 271.6644 | 211.1947 | 138.0085 | 206.1747 | 5.1609 | 65.6804 | 141.0183 | 1500757.7813 | 0.0070913
2012-10-30 | 163.6474 | 181.2099 | 470523.6723 | 279.7095 | 220.954 | 162.7781 | 205.2627 | 6.014 | 76.0528 | 141.9186 | 1512050.3494 | 0.0070463
2012-10-31 | 161.3857 | 178.7301 | 465326.075 | 277.1532 | 216.6717 | 155.1956 | 204.0756 | 5.8737 | 74.7926 | 140.9436 | 1523218.1752 | 0.007095
2012-11-01 | 162.996 | 177.988 | 443898.372 | 268.5163 | 207.509 | 131.0115 | 206.0672 | 4.8433 | 64.8212 | 134.0952 | 1533871.7361 | 0.0074574
2012-11-02 | 162.0751 | 173.4693 | 443927.8256 | 256.4905 | 192.3709 | 98.8065 | 202.3196 | 3.6813 | 52.3024 | 126.3176 | 1544526.004 | 0.0079166
2012-11-03 | 161.2195 | 171.1947 | 447991.4576 | 250.7044 | 186.445 | 87.2686 | 200.2497 | 3.2523 | 47.285 | 123.4404 | 1555277.7989 | 0.0081011
2012-11-04 | 160.0983 | 170.9756 | 450420.1173 | 254.0324 | 187.9903 | 93.6668 | 200.122 | 3.5656 | 50.5549 | 126.5792 | 1566087.8818 | 0.0079002
2012-11-05 | 158.9504 | 171.1369 | 414508.7327 | 256.0921 | 188.0785 | 91.9948 | 201.228 | 3.6763 | 52.1544 | 126.5051 | 1576036.0913 | 0.0079048
2012-11-06 | 157.9523 | 167.4294 | 399258.6085 | 246.0131 | 179.335 | 75.0973 | 200.5082 | 2.7538 | 43.9473 | 112.4563 | 1585618.2979 | 0.0088923
2012-11-07 | 159.0125 | 172.013 | 400432.528 | 260.629 | 192.0241 | 96.6499 | 203.4491 | 3.7887 | 56.3109 | 120.7496 | 1595228.6786 | 0.0082816
2012-11-08 | 163.2341 | 181.2331 | 377111.9503 | 278.5436 | 210.7331 | 121.0336 | 210.7768 | 4.9399 | 69.453 | 127.6486 | 1604279.3654 | 0.007834
2012-11-09 | 153.6137 | 170.0074 | 457346.5114 | 275.7483 | 208.4218 | 131.8024 | 200.9206 | 5.4566 | 77.5052 | 126.3507 | 1615255.6817 | 0.0079145
2012-11-10 | 153.2754 | 170.1049 | 452881.1616 | 276.9811 | 211.335 | 138.117 | 200.1735 | 5.547 | 80.0009 | 124.4368 | 1626124.8296 | 0.0080362
2012-11-11 | 162.1601 | 180.8637 | 459984.5397 | 290.4589 | 230.4533 | 169.4611 | 209.5061 | 6.2613 | 87.3223 | 128.6861 | 1637164.4585 | 0.0077708
2012-11-12 | 164.7872 | 182.905 | 434565.4394 | 291.2612 | 234.1075 | 173.7312 | 209.8098 | 5.7301 | 87.39 | 117.6756 | 1647594.0291 | 0.0084979
2012-11-13 | 162.3385 | 181.4145 | 439251.5109 | 290.3914 | 233.259 | 169.3667 | 209.196 | 6.0981 | 88.5905 | 123.5375 | 1658136.0653 | 0.0080947
2012-11-14 | 159.5095 | 175.8785 | 458126.0696 | 286.5469 | 231.5868 | 161.0796 | 203.5045 | 5.4577 | 89.9981 | 108.8332 | 1669131.091 | 0.0091884
2012-11-15 | 161.7205 | 179.4288 | 455346.089 | 290.3908 | 233.6856 | 169.2239 | 205.7238 | 5.8684 | 90.0608 | 116.9422 | 1680059.3971 | 0.0085512
2012-11-16 | 155.1852 | 171.9483 | 457126.2091 | 278.0058 | 208.9426 | 133.6015 | 198.3656 | 5.5769 | 76.9685 | 130.0364 | 1691030.4262 | 0.0076902
2012-11-17 | 158.5129 | 176.0455 | 395968.5817 | 278.2778 | 208.8435 | 120.0954 | 203.4886 | 5.0525 | 73.2419 | 123.8043 | 1700533.6721 | 0.0080773
2012-11-18 | 164.3831 | 183.9862 | 346758.3685 | 288.0016 | 217.049 | 114.997 | 211.8951 | 4.9471 | 75.4506 | 117.6724 | 1708855.873 | 0.0084982
2012-11-19 | 164.5948 | 185.2959 | 329409.2301 | 291.7463 | 216.0261 | 106.0898 | 213.7071 | 4.9628 | 75.6347 | 117.7593 | 1716761.6945 | 0.0084919
2012-11-20 | 160.6924 | 182.9206 | 363051.1251 | 297.1919 | 229.1823 | 132.6814 | 211.0457 | 5.8732 | 89.4362 | 117.8548 | 1725474.9215 | 0.008485
2012-11-21 | 157.788 | 177.4511 | 472173.1569 | 292.8212 | 227.5861 | 160.9667 | 200.7519 | 6.757 | 90.6836 | 133.7252 | 1736807.0772 | 0.007478
2012-11-22 | 149.4202 | 165.9269 | 460873.4395 | 275.3497 | 202.3615 | 122.8004 | 190.8343 | 5.5366 | 77.7944 | 127.7269 | 1747868.0398 | 0.0078292
2012-11-23 | 147.5187 | 163.4303 | 462211.5027 | 272.7726 | 198.8939 | 118.4868 | 189.0311 | 5.3524 | 76.7443 | 125.1681 | 1758961.1159 | 0.0079893
2012-11-24 | 147.8064 | 164.0537 | 464459.7082 | 273.6857 | 201.2836 | 124.3956 | 189.3688 | 5.492 | 78.2238 | 126.0018 | 1770108.1489 | 0.0079364
2012-11-25 | 146.3143 | 161.6226 | 463301.808 | 268.969 | 197.3714 | 120.6825 | 187.3302 | 5.1617 | 75.7476 | 122.2951 | 1781227.3923 | 0.0081769
2012-11-26 | 147.1885 | 162.6135 | 465242.7751 | 269.4885 | 199.7371 | 124.9777 | 187.724 | 5.2228 | 76.5245 | 122.487 | 1792393.2189 | 0.0081641
2012-11-27 | 153.1343 | 170.643 | 460511.5176 | 283.7572 | 223.5119 | 159.3549 | 195.5852 | 5.8681 | 90.0622 | 116.9339 | 1803445.4953 | 0.0085518
2012-11-28 | 153.3971 | 171.0313 | 461643.1965 | 281.3795 | 217.8837 | 149.9026 | 195.3798 | 5.9246 | 85.3742 | 124.5436 | 1814524.932 | 0.0080293
2012-11-29 | 152.3667 | 169.9402 | 462091.8889 | 280.6732 | 217.5514 | 149.5185 | 194.4825 | 5.91 | 85.9569 | 123.3943 | 1825615.1373 | 0.0081041
2012-11-30 | 154.6267 | 172.6729 | 465989.7056 | 284.1692 | 223.0614 | 156.5537 | 196.5331 | 6.1201 | 88.2209 | 124.5025 | 1836798.8903 | 0.008032
2012-12-01 | 156.6295 | 175.708 | 462008.9352 | 291.242 | 229.9535 | 165.1949 | 199.3853 | 6.415 | 92.8352 | 124.0137 | 1847887.1047 | 0.0080636
2012-12-02 | 161.664 | 183.0748 | 452251.5896 | 303.3737 | 240.9004 | 177.9844 | 208.7999 | 7.0471 | 98.343 | 128.6046 | 1858741.1429 | 0.0077758
2012-12-03 | 160.4533 | 180.5002 | 452448.3944 | 298.0337 | 236.6892 | 171.1508 | 206.2487 | 6.6011 | 95.3995 | 124.1823 | 1869599.9043 | 0.0080527
2012-12-04 | 160.0669 | 179.516 | 452564.4449 | 295.2955 | 236.4014 | 171.8523 | 204.7353 | 6.4059 | 94.6917 | 121.4105 | 1880461.451 | 0.0082365
2012-12-05 | 162.4881 | 180.809 | 405414.8646 | 293.2067 | 236.2534 | 152.2614 | 208.0471 | 5.4056 | 91.7296 | 105.7606 | 1890191.4077 | 0.0094553
2012-12-06 | 159.7068 | 179.8745 | 400795.0665 | 291.147 | 225.3223 | 143.0355 | 206.8361 | 5.8827 | 86.4438 | 122.133 | 1899810.4893 | 0.0081878
2012-12-07 | 157.7318 | 176.1202 | 417011.3739 | 288.9531 | 220.3104 | 133.2053 | 202.2675 | 5.5807 | 85.2512 | 117.484 | 1909818.7623 | 0.0085118
2012-12-08 | 158.8357 | 175.7237 | 417925.7817 | 287.0355 | 222.033 | 130.4953 | 202.1537 | 5.1366 | 84.9969 | 108.4578 | 1919848.9811 | 0.0092202
2012-12-09 | 161.7581 | 178.8725 | 369557.4506 | 292.3082 | 232.7264 | 127.2073 | 205.7761 | 4.603 | 90.5483 | 91.2332 | 1928718.3599 | 0.010961
2012-12-10 | 157.4547 | 176.075 | 462401.4372 | 289.7233 | 230.4238 | 161.1111 | 189.9769 | 6.2662 | 91.8116 | 122.4885 | 1939815.9944 | 0.008164
2012-12-11 | 154.4988 | 173.8601 | 455841.5065 | 284.9194 | 223.8728 | 156.1282 | 189.8551 | 6.4231 | 88.5881 | 130.1248 | 1950756.1905 | 0.0076849
2012-12-12 | 153.1803 | 170.8131 | 411064.74 | 274.9801 | 205.0935 | 118.5341 | 188.1219 | 5.2751 | 75.0318 | 126.1756 | 1960621.7443 | 0.0079255
2012-12-13 | 148.0019 | 164.8212 | 449326.3785 | 274.6052 | 205.9597 | 130.17 | 189.1633 | 5.5001 | 81.1306 | 121.6669 | 1971405.5774 | 0.0082192
2012-12-14 | 150.5661 | 166.6606 | 417766.1399 | 268.0378 | 199.7933 | 110.8557 | 188.7425 | 4.8934 | 72.1897 | 121.6529 | 1981431.9647 | 0.0082201
2012-12-15 | 154.1579 | 171.5459 | 382683.8699 | 275.9747 | 208.3724 | 112.7787 | 195.4277 | 4.8427 | 76.5979 | 113.4645 | 1990616.3776 | 0.0088133
2012-12-16 | 154.8126 | 173.9882 | 392970.0556 | 285.5135 | 220.1769 | 123.7358 | 194.9522 | 5.4841 | 86.3993 | 113.9165 | 2000047.659 | 0.0087784
2012-12-17 | 155.2831 | 173.7687 | 389812.1127 | 284.39 | 218.9646 | 113.9811 | 195.1273 | 5.2443 | 85.0022 | 110.7254 | 2009403.1497 | 0.0090314
2012-12-18 | 154.7301 | 173.9267 | 390594.4413 | 288.6594 | 225.1238 | 122.2486 | 195.381 | 5.4569 | 90.7653 | 107.8993 | 2018777.4163 | 0.0092679
2012-12-19 | 153.086 | 172.5959 | 396121.0264 | 289.7307 | 223.8769 | 120.7927 | 194.1133 | 5.6245 | 92.0262 | 109.688 | 2028284.3209 | 0.0091168
2012-12-20 | 152.0824 | 171.6467 | 395605.9118 | 290.3948 | 224.0457 | 119.3733 | 193.2143 | 5.6328 | 93.4111 | 108.2223 | 2037778.8628 | 0.0092402
2012-12-21 | 151.1479 | 170.8152 | 394351.572 | 290.5256 | 225.0679 | 121.2943 | 192.7805 | 5.6445 | 94.9827 | 106.6521 | 2047243.3005 | 0.0093763
2012-12-22 | 149.8155 | 169.9204 | 377190.3239 | 290.4895 | 225.8993 | 123.864 | 194.8548 | 5.519 | 96.6257 | 102.5076 | 2056295.8683 | 0.0097554
2012-12-23 | 147.308 | 167.6062 | 395359.2106 | 290.2666 | 224.2361 | 122.0197 | 191.571 | 5.8405 | 98.0227 | 106.9326 | 2065784.4893 | 0.0093517
2012-12-24 | 148.7887 | 167.7829 | 395378.171 | 287.5872 | 221.3512 | 114.7352 | 191.3637 | 5.4655 | 94.2177 | 104.1094 | 2075273.5654 | 0.0096053
2012-12-25 | 150.34 | 168.9101 | 400628.9257 | 289.7386 | 225.7114 | 121.0413 | 192.3345 | 5.4145 | 96.3188 | 100.8866 | 2084888.6596 | 0.0099121
2012-12-26 | 148.6574 | 166.6119 | 469821.2305 | 290.227 | 237.7225 | 167.9009 | 188.0613 | 6.1391 | 105.398 | 104.535 | 2096164.3692 | 0.0095662
2012-12-27 | 147.817 | 165.3204 | 470185.9975 | 287.7286 | 236.2713 | 169.0765 | 187.1293 | 5.9895 | 104.5136 | 102.851 | 2107448.8331 | 0.0097228
2012-12-28 | 149.2645 | 166.9163 | 466176.5803 | 288.5755 | 238.3488 | 172.7897 | 189.3222 | 5.9888 | 104.5271 | 102.8248 | 2118637.071 | 0.0097253
2012-12-29 | 150.2761 | 169.3887 | 457946.2988 | 297.86 | 242.2642 | 166.8212 | 188.3233 | 6.3699 | 109.216 | 104.6729 | 2129627.7822 | 0.0095536
2012-12-30 | 150.6376 | 170.1837 | 460862.7478 | 300.1535 | 237.9598 | 155.0901 | 186.577 | 6.5559 | 107.2363 | 109.7183 | 2140688.4882 | 0.0091143
2012-12-31 | 152.4378 | 171.2037 | 464571.6384 | 298.8541 | 235.7527 | 148.2827 | 187.2972 | 6.3448 | 103.9111 | 109.5842 | 2151838.2075 | 0.0091254

## RegOp2
SUMMARY OUTPUT
Regression Statistics
Multiple R | 0.98632
R Square | 0.97283
Adjusted R Square | 0.97123
Standard Error | 0.00024628
Observations | 199
ANOVA
| df | SS | MS | F | Significance F
Regression | 11 | 0.00040606 | 3.6915e-05 | 608.6115 | 5.5654e-140
Residual | 187 | 1.1342e-05 | 6.0654e-08
Total | 198 | 0.00041741
| Coefficients | Standard Error | t Stat | P-value | Lower 95% | Upper 95% | Lower 95.0% | Upper 95.0%
Intercept | 0.010811 | 0.0030315 | 3.5661 | 0.00046008 | 0.0048304 | 0.016791 | 0.0048304 | 0.016791
Crude Temp In | 5.1084e-05 | 0.00019331 | 0.26427 | 0.79187 | -0.00033026 | 0.00043242 | -0.00033026 | 0.00043242
Crude Temp Out | 0.00017548 | 0.00013469 | 1.3029 | 0.19422 | -9.022e-05 | 0.00044118 | -9.022e-05 | 0.00044118
Crude Flow rate (kg/hr) | 2.0712e-09 | 6.4278e-09 | 0.32222 | 0.74764 | -1.0609e-08 | 1.4751e-08 | -1.0609e-08 | 1.4751e-08
Kero Temp In | -0.00013742 | 4.5627e-05 | -3.0119 | 0.002955 | -0.00022743 | -4.7416e-05 | -0.00022743 | -4.7416e-05
Kero Temp Out | -6.8769e-05 | 6.7023e-05 | -1.026 | 0.3062 | -0.00020099 | 6.345e-05 | -0.00020099 | 6.345e-05
Kero Flow m3/hr | -1.6741e-05 | 4.0086e-06 | -4.1762 | 4.5414e-05 | -2.4649e-05 | -8.8329e-06 | -2.4649e-05 | -8.8329e-06
Furnace inlet temp (deg C) | -8.6805e-06 | 8.4931e-06 | -1.0221 | 0.30807 | -2.5435e-05 | 8.0742e-06 | -2.5435e-05 | 8.0742e-06
Q (heat exchanged) MW | -0.00125 | 0.00042388 | -2.9489 | 0.0035956 | -0.0020862 | -0.0004138 | -0.0020862 | -0.0004138
LMTD | 0.00028184 | 0.0001171 | 2.4068 | 0.017066 | 5.0831e-05 | 0.00051286 | 5.0831e-05 | 0.00051286
U transfer rate | -1.4081e-06 | 7.9427e-06 | -0.17728 | 0.85948 | -1.7077e-05 | 1.4261e-05 | -1.7077e-05 | 1.4261e-05
Cummulative Flow Tones per day | -1.6244e-10 | 5.6608e-11 | -2.8695 | 0.0045845 | -2.7411e-10 | -5.0764e-11 | -2.7411e-10 | -5.0764e-11

## Reg_80_data3
Date | Kero Temp In | Kero Flow m3/hr | Q (heat exchanged) MW | LMTD | Cummulative Flow Tones per day | Fouling Resistance
2012-06-12 | 268.3022 | 130.0007 | 5.4392 | 78.1531 | 11055.2524 | 0.0080061
2012-06-13 | 266.1576 | 113.481 | 5.0148 | 72.8165 | 21949.9082 | 0.0080906
2012-06-14 | 266.3874 | 112.2325 | 4.9441 | 73.0503 | 32853.135 | 0.0082328
2012-06-15 | 270.2103 | 120.4701 | 5.1738 | 77.3115 | 43790.1593 | 0.0083262
2012-06-16 | 287.4404 | 162.1311 | 6.4879 | 94.6139 | 55074.1238 | 0.0081257
2012-06-17 | 285.1755 | 146.2271 | 6.0404 | 90.9743 | 66103.8316 | 0.008392
2012-06-18 | 282.2502 | 138.0458 | 5.7785 | 88.6699 | 77157.604 | 0.0085501
2012-06-19 | 281.8155 | 140.3846 | 5.7926 | 89.4035 | 88225.671 | 0.0085999
2012-06-20 | 282.8026 | 142.2911 | 5.7219 | 90.7538 | 99326.8764 | 0.0088376
2012-06-21 | 280.0261 | 121.8826 | 5.4265 | 87.6528 | 110114.5394 | 0.0090003
2012-06-22 | 276.3586 | 114.2813 | 5.0975 | 85.9052 | 120891.3073 | 0.0093902
2012-06-23 | 271.4459 | 108.3428 | 5.036 | 83.3568 | 131579.5263 | 0.0092228
2012-06-24 | 271.9008 | 110.9765 | 5.162 | 84.6507 | 142269.1461 | 0.0091374
2012-06-25 | 270.8738 | 109.0951 | 5.0211 | 83.8084 | 152928.9919 | 0.0093004
2012-06-26 | 278.541 | 133.1066 | 5.5884 | 93.2254 | 163590.4515 | 0.0092952
2012-06-27 | 288.0315 | 148.4624 | 5.8712 | 96.6721 | 174520.6077 | 0.0091746
2012-06-28 | 292.1745 | 160.37 | 5.9722 | 97.2094 | 185844.1674 | 0.0090696
2012-06-29 | 292.9649 | 168.2946 | 6.3296 | 101.9141 | 197152.0592 | 0.0089716
2012-06-30 | 274.535 | 132.3572 | 5.3667 | 87.0162 | 208284.6014 | 0.0090345
2012-07-01 | 264.3545 | 116.1637 | 4.8237 | 79.884 | 219309.4339 | 0.0092277
2012-07-02 | 266.2292 | 120.9177 | 4.8653 | 83.1713 | 230415.5696 | 0.0095253
2012-07-03 | 276.6302 | 133.6205 | 5.2351 | 87.5851 | 241434.0865 | 0.0093221
2012-07-04 | 274.4966 | 116.9752 | 4.6961 | 79.9036 | 252511.6808 | 0.0094807
2012-07-05 | 280.3959 | 126.8684 | 5.0479 | 85.4336 | 263582.4995 | 0.0094304
2012-07-06 | 294.3605 | 157.1523 | 5.9028 | 99.2099 | 274943.1998 | 0.009365
2012-07-07 | 280.4581 | 124.1611 | 4.7378 | 86.8516 | 285885.1967 | 0.010214
2012-07-08 | 279.6996 | 114.5467 | 4.2121 | 81.8264 | 296818.3579 | 0.010824
2012-07-09 | 284.5724 | 122.6328 | 4.792 | 89.1302 | 307857.0587 | 0.010364
2012-07-10 | 285.224 | 139.888 | 4.9956 | 92.7748 | 318867.7173 | 0.010348
2012-07-11 | 291.1953 | 150.0261 | 5.4128 | 95.1714 | 330171.3648 | 0.009797
2012-07-12 | 289.2161 | 143.6883 | 5.2651 | 93.1747 | 341449.3648 | 0.0098606
2012-07-13 | 296.1859 | 174.6027 | 5.5861 | 100.106 | 352435.5363 | 0.0099854
2012-07-14 | 294.3715 | 174.2351 | 5.3876 | 98.4827 | 363507.2727 | 0.010185
2012-07-15 | 291.4359 | 167.7253 | 5.2877 | 92.7918 | 374654.115 | 0.0097781
2012-07-16 | 292.241 | 170.9972 | 5.3709 | 94.5743 | 385785.7808 | 0.0098115
2012-07-17 | 293.2711 | 174.3859 | 5.4596 | 96.728 | 396925.999 | 0.0098719
2012-07-18 | 282.5642 | 148.3114 | 4.7474 | 88.8471 | 408006.0781 | 0.010428
2012-07-19 | 282.0082 | 133.0263 | 4.5308 | 87.415 | 419099.0625 | 0.01075
2012-07-20 | 286.9334 | 143.8979 | 4.7008 | 91.2394 | 430258.3371 | 0.010815
2012-07-21 | 299.4281 | 147.9888 | 5.1961 | 100.2856 | 441415.8692 | 0.010754
2012-07-22 | 304.5687 | 151.2256 | 5.4599 | 105.2877 | 452579.0186 | 0.010745
2012-07-23 | 295.3304 | 127.4303 | 5.0807 | 95.8718 | 463716.5056 | 0.010514
2012-07-24 | 279.8172 | 107.1234 | 4.3357 | 83.8724 | 474955.6566 | 0.010779
2012-07-25 | 274.9406 | 111.3866 | 4.2265 | 82.6611 | 486147.1583 | 0.010898
2012-07-26 | 273.0569 | 114.1333 | 4.2687 | 83.8062 | 497307.6963 | 0.010939
2012-07-27 | 254.297 | 126.4981 | 3.7114 | 72.9984 | 508433.0267 | 0.010959
2012-07-28 | 243.6511 | 131.2192 | 3.0441 | 62.5522 | 519365.1325 | 0.01145
2012-07-29 | 248.0561 | 134.8063 | 3.0691 | 65.6365 | 530178.2456 | 0.011916
2012-07-30 | 259.0895 | 156.4845 | 3.8372 | 72.8925 | 541466.1154 | 0.010585
2012-08-04 | 237.965 | 100.6234 | 2.7177 | 57.3892 | 552511.4198 | 0.011766
2012-08-05 | 241.537 | 109.6327 | 2.9788 | 61.713 | 563582.9656 | 0.011544
2012-08-06 | 259.3509 | 142.5693 | 4.0718 | 72.9452 | 574693.3927 | 0.009982
2012-08-07 | 260.2206 | 141.9963 | 3.9728 | 73.3994 | 585814.8585 | 0.010295
2012-08-08 | 259.6394 | 139.9192 | 3.9361 | 74.0728 | 596999.2807 | 0.010486
2012-08-09 | 267.421 | 136.2859 | 6.8018 | 60.2825 | 607379.575 | 0.0049383
2012-08-10 | 271.0433 | 136.8106 | 6.9695 | 60.1387 | 617511.8872 | 0.004808
2012-08-11 | 273.8657 | 136.6347 | 6.702 | 58.3829 | 627610.0152 | 0.0048539
2012-08-12 | 273.5702 | 128.8922 | 6.3753 | 57.6009 | 637625.5851 | 0.0050343
2012-08-13 | 274.8408 | 127.0754 | 6.2969 | 58.8773 | 647627.2031 | 0.00521
2012-08-14 | 277.0832 | 130.7324 | 6.5794 | 61.9651 | 657955.6306 | 0.0052478
2012-08-15 | 259.5793 | 119.916 | 5.666 | 56.4752 | 668976.3587 | 0.0055538
2012-08-16 | 250.7611 | 106.4667 | 4.8062 | 51.9636 | 680023.0076 | 0.0060243
2012-08-17 | 252.6527 | 112.2781 | 5.0729 | 54.392 | 691070.6543 | 0.0059743
2012-08-18 | 259.2793 | 125.6904 | 5.8224 | 60.6647 | 702223.5304 | 0.0058055
2012-08-19 | 277.1411 | 148.2541 | 7.2605 | 71.5438 | 713601.1284 | 0.0054906
2012-08-20 | 277.9085 | 146.4623 | 7.1677 | 72.5977 | 724955.8452 | 0.0056436
2012-08-21 | 279.3576 | 144.3823 | 7.133 | 73.05 | 736305.338 | 0.0057063
2012-08-22 | 275.2798 | 146.6351 | 6.6671 | 71.8619 | 747483.779 | 0.0060058
2012-08-23 | 271.3848 | 147.5608 | 6.3686 | 71.0401 | 758598.8298 | 0.0062154
2012-08-24 | 273.3318 | 159.5557 | 6.6075 | 74.9698 | 769733.8749 | 0.0063221
2012-08-25 | 270.7685 | 158.2104 | 6.2887 | 73.1138 | 780924.1819 | 0.0064781
2012-08-26 | 269.5526 | 149.6869 | 6.2488 | 69.8871 | 792152.0708 | 0.0062318
2012-08-27 | 273.0702 | 146.0981 | 6.5248 | 73.0223 | 803461.3594 | 0.0062359
2012-08-28 | 272.5555 | 143.1304 | 6.4291 | 73.2284 | 814761.5906 | 0.0063466
2012-08-29 | 257.8975 | 122.5103 | 5.2734 | 63.8299 | 825829.8355 | 0.0067445
2012-08-30 | 251.9004 | 116.2841 | 4.86 | 60.3514 | 836890.3597 | 0.0069193
2012-08-31 | 253.4683 | 119.5157 | 5.1019 | 62.8862 | 848001.3353 | 0.0068681
2012-09-01 | 247.8336 | 120.7045 | 4.9104 | 61.4811 | 859105.1496 | 0.0069765
2012-09-02 | 249.2021 | 125.9044 | 5.0242 | 63.1015 | 870235.7925 | 0.0069982
2012-09-03 | 263.1208 | 149.1473 | 6.2094 | 72.8362 | 881469.876 | 0.006536
2012-09-04 | 269.8643 | 158.6042 | 6.753 | 78.5005 | 892740.0693 | 0.0064772
2012-09-05 | 270.2642 | 158.6839 | 6.79 | 79.5021 | 904027.1854 | 0.0065241
2012-09-06 | 269.3813 | 165.5612 | 6.3189 | 79.3636 | 915094.8196 | 0.0069983
2012-09-07 | 269.1685 | 153.1058 | 5.968 | 76.9657 | 926091.1879 | 0.0071858
2012-09-08 | 265.9045 | 149.0636 | 5.6118 | 74.5769 | 937130.52 | 0.0074047
2012-09-09 | 271.3694 | 154.6698 | 5.9039 | 76.6069 | 948228.4101 | 0.00723
2012-09-10 | 271.4375 | 155.2098 | 6.0187 | 76.137 | 959254.6882 | 0.0070487
2012-09-11 | 258.1092 | 126.5939 | 4.859 | 63.4859 | 969901.507 | 0.0072802
2012-09-12 | 247.7378 | 99.973 | 4.0887 | 54.3085 | 980635.8651 | 0.0074011
2012-09-13 | 246.3691 | 109.3575 | 4.2099 | 56.5919 | 991671.6052 | 0.0074901
2012-09-14 | 255.6799 | 129.0549 | 5.0579 | 64.678 | 1002705.5125 | 0.0071252
2012-09-15 | 251.4288 | 119.633 | 4.6795 | 61.07 | 1013678.0536 | 0.0072717
2012-09-16 | 271.5697 | 157.4373 | 6.3891 | 77.0458 | 1024691.3481 | 0.0067192
2012-09-17 | 271.4487 | 156.7175 | 6.416 | 76.6709 | 1035846.0667 | 0.0066585
2012-09-18 | 266.3599 | 139.7927 | 5.7925 | 71.5225 | 1046961.2774 | 0.00688
2012-09-19 | 267.1417 | 143.2615 | 5.9865 | 72.6031 | 1058072.5753 | 0.0067576
2012-09-20 | 260.4388 | 128.5891 | 5.1685 | 67.3259 | 1069265.2557 | 0.0072581
2012-09-21 | 262.0318 | 134.2694 | 5.4568 | 70.639 | 1080438.487 | 0.007213
2012-09-22 | 264.899 | 142.5655 | 5.8657 | 74.7426 | 1091682.7495 | 0.0071
2012-09-23 | 267.0966 | 148.3213 | 6.064 | 76.9372 | 1102880.4388 | 0.0070695
2012-09-24 | 271.9428 | 153.0117 | 6.2298 | 80.7848 | 1113840.1052 | 0.0072255
2012-09-25 | 271.6182 | 141.3146 | 5.6869 | 76.443 | 1124770.4343 | 0.0074899
2012-09-26 | 268.3939 | 136.6756 | 5.6101 | 73.9469 | 1136011.2884 | 0.0073445
2012-09-27 | 266.7586 | 136.8398 | 5.5994 | 73.4345 | 1147289.1697 | 0.0073075
2012-09-28 | 259.3319 | 131.4433 | 4.8732 | 70.3371 | 1158319.9561 | 0.0080423
2012-09-29 | 257.5958 | 139.7837 | 4.9392 | 69.6613 | 1169286.7224 | 0.0078586
2012-09-30 | 267.8603 | 158.1533 | 5.4858 | 75.6803 | 1180352.5624 | 0.0076869
2012-10-01 | 276.8849 | 160.763 | 6.1552 | 79.6206 | 1191241.5468 | 0.0072077
2012-10-02 | 274.7304 | 151.9695 | 5.8962 | 77.716 | 1202148.0231 | 0.0073443
2012-10-03 | 273.0821 | 145.702 | 5.689 | 75.9737 | 1213122.1538 | 0.0074411
2012-10-04 | 260.5249 | 122.2991 | 4.9259 | 67.2471 | 1224113.0161 | 0.0076068
2012-10-05 | 251.6257 | 111.3928 | 4.219 | 61.3834 | 1234997.102 | 0.0081068
2012-10-06 | 265.626 | 140.3198 | 5.3195 | 73.3261 | 1246069.6428 | 0.0076807
2012-10-07 | 271.8154 | 156.6986 | 5.7325 | 78.6204 | 1257227.1109 | 0.0076419
2012-10-08 | 256.4543 | 131.3864 | 4.7702 | 68.5277 | 1268186.2121 | 0.0080046
2012-10-09 | 246.5231 | 117.2829 | 4.3087 | 62.8555 | 1279251.4755 | 0.0081285
2012-10-10 | 266.6923 | 140.6126 | 5.7749 | 74.4573 | 1289949.9336 | 0.0071842
2012-10-11 | 273.8825 | 136.8987 | 5.7602 | 77.5764 | 1300768.9125 | 0.0075042
2012-10-12 | 280.5234 | 148.7655 | 5.959 | 80.876 | 1311707.8964 | 0.0075623
2012-10-13 | 286.8896 | 167.204 | 6.342 | 85.954 | 1322759.8854 | 0.0075518
2012-10-14 | 288.1239 | 170.1826 | 6.312 | 86.9906 | 1333804.19 | 0.0076792
2012-10-15 | 262.7069 | 124.0589 | 4.5049 | 69.4142 | 1344914.816 | 0.0085856
2012-10-16 | 260.2724 | 119.0302 | 4.4914 | 68.8201 | 1355866.7401 | 0.0085378
2012-10-17 | 265.7942 | 133.6975 | 4.9599 | 74.9032 | 1367041.7857 | 0.0084147
2012-10-18 | 277.0341 | 158.6546 | 5.6721 | 83.882 | 1378301.9333 | 0.0082401
2012-10-19 | 283.9137 | 167.1138 | 6.1505 | 87.3352 | 1389553.901 | 0.0079121
2012-10-20 | 285.4204 | 170.3249 | 6.1908 | 89.1811 | 1400791.199 | 0.0080267
2012-10-21 | 282.5184 | 171.6993 | 6.1041 | 87.9251 | 1412019.1052 | 0.0080261
2012-10-22 | 277.684 | 159.2903 | 5.842 | 84.2279 | 1423320.1286 | 0.0080335
2012-10-23 | 275.9512 | 159.0682 | 5.7678 | 84.5031 | 1434606.4644 | 0.0081634
2012-10-24 | 275.6324 | 157.4589 | 5.7804 | 84.4658 | 1445900.6832 | 0.008142
2012-10-25 | 273.1395 | 155.3355 | 5.8819 | 80.4925 | 1456956.2181 | 0.0076252
2012-10-26 | 271.2872 | 151.7679 | 5.955 | 77.8012 | 1468026.947 | 0.0072798
2012-10-27 | 269.3657 | 144.4484 | 5.6718 | 73.3397 | 1479023.1758 | 0.0072049
2012-10-28 | 269.2803 | 136.4997 | 5.2293 | 66.361 | 1489882.0992 | 0.007071
2012-10-29 | 271.6644 | 138.0085 | 5.1609 | 65.6804 | 1500757.7813 | 0.0070913
2012-10-30 | 279.7095 | 162.7781 | 6.014 | 76.0528 | 1512050.3494 | 0.0070463
2012-10-31 | 277.1532 | 155.1956 | 5.8737 | 74.7926 | 1523218.1752 | 0.007095
2012-11-01 | 268.5163 | 131.0115 | 4.8433 | 64.8212 | 1533871.7361 | 0.0074574
2012-11-02 | 256.4905 | 98.8065 | 3.6813 | 52.3024 | 1544526.004 | 0.0079166
2012-11-03 | 250.7044 | 87.2686 | 3.2523 | 47.285 | 1555277.7989 | 0.0081011
2012-11-04 | 254.0324 | 93.6668 | 3.5656 | 50.5549 | 1566087.8818 | 0.0079002
2012-11-05 | 256.0921 | 91.9948 | 3.6763 | 52.1544 | 1576036.0913 | 0.0079048
2012-11-06 | 246.0131 | 75.0973 | 2.7538 | 43.9473 | 1585618.2979 | 0.0088923
2012-11-07 | 260.629 | 96.6499 | 3.7887 | 56.3109 | 1595228.6786 | 0.0082816
2012-11-08 | 278.5436 | 121.0336 | 4.9399 | 69.453 | 1604279.3654 | 0.007834
2012-11-09 | 275.7483 | 131.8024 | 5.4566 | 77.5052 | 1615255.6817 | 0.0079145
2012-11-10 | 276.9811 | 138.117 | 5.547 | 80.0009 | 1626124.8296 | 0.0080362
2012-11-11 | 290.4589 | 169.4611 | 6.2613 | 87.3223 | 1637164.4585 | 0.0077708
2012-11-12 | 291.2612 | 173.7312 | 5.7301 | 87.39 | 1647594.0291 | 0.0084979
2012-11-13 | 290.3914 | 169.3667 | 6.0981 | 88.5905 | 1658136.0653 | 0.0080947
2012-11-14 | 286.5469 | 161.0796 | 5.4577 | 89.9981 | 1669131.091 | 0.0091884
2012-11-15 | 290.3908 | 169.2239 | 5.8684 | 90.0608 | 1680059.3971 | 0.0085512
2012-11-16 | 278.0058 | 133.6015 | 5.5769 | 76.9685 | 1691030.4262 | 0.0076902
2012-11-17 | 278.2778 | 120.0954 | 5.0525 | 73.2419 | 1700533.6721 | 0.0080773
2012-11-18 | 288.0016 | 114.997 | 4.9471 | 75.4506 | 1708855.873 | 0.0084982
2012-11-19 | 291.7463 | 106.0898 | 4.9628 | 75.6347 | 1716761.6945 | 0.0084919
2012-11-20 | 297.1919 | 132.6814 | 5.8732 | 89.4362 | 1725474.9215 | 0.008485
2012-11-21 | 292.8212 | 160.9667 | 6.757 | 90.6836 | 1736807.0772 | 0.007478
2012-11-22 | 275.3497 | 122.8004 | 5.5366 | 77.7944 | 1747868.0398 | 0.0078292
2012-11-23 | 272.7726 | 118.4868 | 5.3524 | 76.7443 | 1758961.1159 | 0.0079893
2012-11-24 | 273.6857 | 124.3956 | 5.492 | 78.2238 | 1770108.1489 | 0.0079364
2012-11-25 | 268.969 | 120.6825 | 5.1617 | 75.7476 | 1781227.3923 | 0.0081769
2012-11-26 | 269.4885 | 124.9777 | 5.2228 | 76.5245 | 1792393.2189 | 0.0081641
2012-11-27 | 283.7572 | 159.3549 | 5.8681 | 90.0622 | 1803445.4953 | 0.0085518
2012-11-28 | 281.3795 | 149.9026 | 5.9246 | 85.3742 | 1814524.932 | 0.0080293
2012-11-29 | 280.6732 | 149.5185 | 5.91 | 85.9569 | 1825615.1373 | 0.0081041
2012-11-30 | 284.1692 | 156.5537 | 6.1201 | 88.2209 | 1836798.8903 | 0.008032
2012-12-01 | 291.242 | 165.1949 | 6.415 | 92.8352 | 1847887.1047 | 0.0080636
2012-12-02 | 303.3737 | 177.9844 | 7.0471 | 98.343 | 1858741.1429 | 0.0077758
2012-12-03 | 298.0337 | 171.1508 | 6.6011 | 95.3995 | 1869599.9043 | 0.0080527
2012-12-04 | 295.2955 | 171.8523 | 6.4059 | 94.6917 | 1880461.451 | 0.0082365
2012-12-05 | 293.2067 | 152.2614 | 5.4056 | 91.7296 | 1890191.4077 | 0.0094553
2012-12-06 | 291.147 | 143.0355 | 5.8827 | 86.4438 | 1899810.4893 | 0.0081878
2012-12-07 | 288.9531 | 133.2053 | 5.5807 | 85.2512 | 1909818.7623 | 0.0085118
2012-12-08 | 287.0355 | 130.4953 | 5.1366 | 84.9969 | 1919848.9811 | 0.0092202
2012-12-09 | 292.3082 | 127.2073 | 4.603 | 90.5483 | 1928718.3599 | 0.010961
2012-12-10 | 289.7233 | 161.1111 | 6.2662 | 91.8116 | 1939815.9944 | 0.008164
2012-12-11 | 284.9194 | 156.1282 | 6.4231 | 88.5881 | 1950756.1905 | 0.0076849
2012-12-12 | 274.9801 | 118.5341 | 5.2751 | 75.0318 | 1960621.7443 | 0.0079255
2012-12-13 | 274.6052 | 130.17 | 5.5001 | 81.1306 | 1971405.5774 | 0.0082192
2012-12-14 | 268.0378 | 110.8557 | 4.8934 | 72.1897 | 1981431.9647 | 0.0082201
2012-12-15 | 275.9747 | 112.7787 | 4.8427 | 76.5979 | 1990616.3776 | 0.0088133
2012-12-16 | 285.5135 | 123.7358 | 5.4841 | 86.3993 | 2000047.659 | 0.0087784
2012-12-17 | 284.39 | 113.9811 | 5.2443 | 85.0022 | 2009403.1497 | 0.0090314
2012-12-18 | 288.6594 | 122.2486 | 5.4569 | 90.7653 | 2018777.4163 | 0.0092679
2012-12-19 | 289.7307 | 120.7927 | 5.6245 | 92.0262 | 2028284.3209 | 0.0091168
2012-12-20 | 290.3948 | 119.3733 | 5.6328 | 93.4111 | 2037778.8628 | 0.0092402
2012-12-21 | 290.5256 | 121.2943 | 5.6445 | 94.9827 | 2047243.3005 | 0.0093763
2012-12-22 | 290.4895 | 123.864 | 5.519 | 96.6257 | 2056295.8683 | 0.0097554
2012-12-23 | 290.2666 | 122.0197 | 5.8405 | 98.0227 | 2065784.4893 | 0.0093517
2012-12-24 | 287.5872 | 114.7352 | 5.4655 | 94.2177 | 2075273.5654 | 0.0096053
2012-12-25 | 289.7386 | 121.0413 | 5.4145 | 96.3188 | 2084888.6596 | 0.0099121
2012-12-26 | 290.227 | 167.9009 | 6.1391 | 105.398 | 2096164.3692 | 0.0095662
2012-12-27 | 287.7286 | 169.0765 | 5.9895 | 104.5136 | 2107448.8331 | 0.0097228
2012-12-28 | 288.5755 | 172.7897 | 5.9888 | 104.5271 | 2118637.071 | 0.0097253
2012-12-29 | 297.86 | 166.8212 | 6.3699 | 109.216 | 2129627.7822 | 0.0095536
2012-12-30 | 300.1535 | 155.0901 | 6.5559 | 107.2363 | 2140688.4882 | 0.0091143
2012-12-31 | 298.8541 | 148.2827 | 6.3448 | 103.9111 | 2151838.2075 | 0.0091254

## RegOp3
SUMMARY OUTPUT
Regression Statistics
Multiple R | 0.98178
R Square | 0.96389
Adjusted R Square | 0.96295
Standard Error | 0.00027947
Observations | 199
ANOVA
| df | SS | MS | F | Significance F
Regression | 5 | 0.00040233 | 8.0466e-05 | 1030.2785 | 4.4866e-137
Residual | 193 | 1.5074e-05 | 7.8102e-08
Total | 198 | 0.00041741
| Coefficients | Standard Error | t Stat | P-value | Lower 95% | Upper 95% | Lower 95.0% | Upper 95.0%
Intercept | 0.0083046 | 0.00068028 | 12.2076 | 9.0323e-26 | 0.0069628 | 0.0096463 | 0.0069628 | 0.0096463
Kero Temp In | 3.2532e-06 | 3.4831e-06 | 0.93398 | 0.35148 | -3.6167e-06 | 1.0123e-05 | -3.6167e-06 | 1.0123e-05
Kero Flow m3/hr | 4.0406e-06 | 1.4825e-06 | 2.7256 | 0.0070092 | 1.1167e-06 | 6.9645e-06 | 1.1167e-06 | 6.9645e-06
Q (heat exchanged) MW | -0.0015933 | 3.5487e-05 | -44.8991 | 4.1777e-104 | -0.0016633 | -0.0015233 | -0.0016633 | -0.0015233
LMTD | 9.2367e-05 | 3.5335e-06 | 26.1399 | 2.526e-65 | 8.5397e-05 | 9.9336e-05 | 8.5397e-05 | 9.9336e-05
Cummulative Flow Tones per day | -1.4755e-10 | 3.3087e-11 | -4.4596 | 1.3922e-05 | -2.1281e-10 | -8.2295e-11 | -2.1281e-10 | -8.2295e-11

## Reg_80_data4
Date | Kero Flow m3/hr | Q (heat exchanged) MW | LMTD | Cummulative Flow Tones per day | Fouling Resistance | Predicted Values
2012-06-12 | 130.0007 | 5.4392 | 78.1531 | 11055.2524 | 0.0080061 | 0.008266 |  | Coefficients
2012-06-13 | 113.481 | 5.0148 | 72.8165 | 21949.9082 | 0.0080906 | 0.0083642 | Intercept | 0.0089237 | a
2012-06-14 | 112.2325 | 4.9441 | 73.0503 | 32853.135 | 0.0082328 | 0.0084919 | Kero Flow m3/hr | 3.7535e-06 | bo
2012-06-15 | 120.4701 | 5.1738 | 77.3115 | 43790.1593 | 0.0083262 | 0.0085645 | Q (heat exchanged) MW | -0.0015779 | b1
2012-06-16 | 162.1311 | 6.4879 | 94.6139 | 55074.1238 | 0.0081257 | 0.0082925 | LMTD | 9.518e-05 | b2
2012-06-17 | 146.2271 | 6.0404 | 90.9743 | 66103.8316 | 0.008392 | 0.008591 | Cummulative Flow Tones per day | -1.4026e-10 | b3
2012-06-18 | 138.0458 | 5.7785 | 88.6699 | 77157.604 | 0.0085501 | 0.0087526
2012-06-19 | 140.3846 | 5.7926 | 89.4035 | 88225.671 | 0.0085999 | 0.0088074 | Y=a+boxo+b1x1+b2x2+b3x3
2012-06-20 | 142.2911 | 5.7219 | 90.7538 | 99326.8764 | 0.0088376 | 0.0090531
2012-06-21 | 121.8826 | 5.4265 | 87.6528 | 110114.5394 | 0.0090003 | 0.009146
2012-06-22 | 114.2813 | 5.0975 | 85.9052 | 120891.3073 | 0.0093902 | 0.0094687
2012-06-23 | 108.3428 | 5.036 | 83.3568 | 131579.5263 | 0.0092228 | 0.0092994
2012-06-24 | 110.9765 | 5.162 | 84.6507 | 142269.1461 | 0.0091374 | 0.0092321
2012-06-25 | 109.0951 | 5.0211 | 83.8084 | 152928.9919 | 0.0093004 | 0.0093658
2012-06-26 | 133.1066 | 5.5884 | 93.2254 | 163590.4515 | 0.0092952 | 0.0094555
2012-06-27 | 148.4624 | 5.8712 | 96.6721 | 174520.6077 | 0.0091746 | 0.0093935
2012-06-28 | 160.37 | 5.9722 | 97.2094 | 185844.1674 | 0.0090696 | 0.0093284
2012-06-29 | 168.2946 | 6.3296 | 101.9141 | 197152.0592 | 0.0089716 | 0.0092403
2012-06-30 | 132.3572 | 5.3667 | 87.0162 | 208284.6014 | 0.0090345 | 0.0092053
2012-07-01 | 116.1637 | 4.8237 | 79.884 | 219309.4339 | 0.0092277 | 0.009321
2012-07-02 | 120.9177 | 4.8653 | 83.1713 | 230415.5696 | 0.0095253 | 0.0095845
2012-07-03 | 133.6205 | 5.2351 | 87.5851 | 241434.0865 | 0.0093221 | 0.0094671
2012-07-04 | 116.9752 | 4.6961 | 79.9036 | 252511.6808 | 0.0094807 | 0.0095225
2012-07-05 | 126.8684 | 5.0479 | 85.4336 | 263582.4995 | 0.0094304 | 0.0095293
2012-07-06 | 157.1523 | 5.9028 | 99.2099 | 274943.1998 | 0.009365 | 0.0096037
2012-07-07 | 124.1611 | 4.7378 | 86.8516 | 285885.1967 | 0.010214 | 0.01014
2012-07-08 | 114.5467 | 4.2121 | 81.8264 | 296818.3579 | 0.010824 | 0.010454
2012-07-09 | 122.6328 | 4.792 | 89.1302 | 307857.0587 | 0.010364 | 0.010263
2012-07-10 | 139.888 | 4.9956 | 92.7748 | 318867.7173 | 0.010348 | 0.010352
2012-07-11 | 150.0261 | 5.4128 | 95.1714 | 330171.3648 | 0.009797 | 0.0099579
2012-07-12 | 143.6883 | 5.2651 | 93.1747 | 341449.3648 | 0.0098606 | 0.0099756
2012-07-13 | 174.6027 | 5.5861 | 100.106 | 352435.5363 | 0.0099854 | 0.010243
2012-07-14 | 174.2351 | 5.3876 | 98.4827 | 363507.2727 | 0.010185 | 0.010399
2012-07-15 | 167.7253 | 5.2877 | 92.7918 | 374654.115 | 0.0097781 | 0.0099891
2012-07-16 | 170.9972 | 5.3709 | 94.5743 | 385785.7808 | 0.0098115 | 0.010038
2012-07-17 | 174.3859 | 5.4596 | 96.728 | 396925.999 | 0.0098719 | 0.010114
2012-07-18 | 148.3114 | 4.7474 | 88.8471 | 408006.0781 | 0.010428 | 0.010389
2012-07-19 | 133.0263 | 4.5308 | 87.415 | 419099.0625 | 0.01075 | 0.010535
2012-07-20 | 143.8979 | 4.7008 | 91.2394 | 430258.3371 | 0.010815 | 0.01067
2012-07-21 | 147.9888 | 5.1961 | 100.2856 | 441415.8692 | 0.010754 | 0.010763
2012-07-22 | 151.2256 | 5.4599 | 105.2877 | 452579.0186 | 0.010745 | 0.010834
2012-07-23 | 127.4303 | 5.0807 | 95.8718 | 463716.5056 | 0.010514 | 0.010445
2012-07-24 | 107.1234 | 4.3357 | 83.8724 | 474955.6566 | 0.010779 | 0.010401
2012-07-25 | 111.3866 | 4.2265 | 82.6611 | 486147.1583 | 0.010898 | 0.010472
2012-07-26 | 114.1333 | 4.2687 | 83.8062 | 497307.6963 | 0.010939 | 0.010523
2012-07-27 | 126.4981 | 3.7114 | 72.9984 | 508433.0267 | 0.010959 | 0.010419
2012-07-28 | 131.2192 | 3.0441 | 62.5522 | 519365.1325 | 0.01145 | 0.010494
2012-07-29 | 134.8063 | 3.0691 | 65.6365 | 530178.2456 | 0.011916 | 0.01076
2012-07-30 | 156.4845 | 3.8372 | 72.8925 | 541466.1154 | 0.010585 | 0.010318
2012-08-04 | 100.6234 | 2.7177 | 57.3892 | 552511.4198 | 0.011766 | 0.010398
2012-08-05 | 109.6327 | 2.9788 | 61.713 | 563582.9656 | 0.011544 | 0.01043
2012-08-06 | 142.5693 | 4.0718 | 72.9452 | 574693.3927 | 0.009982 | 0.0098962
2012-08-07 | 141.9963 | 3.9728 | 73.3994 | 585814.8585 | 0.010295 | 0.010092
2012-08-08 | 139.9192 | 3.9361 | 74.0728 | 596999.2807 | 0.010486 | 0.010205
2012-08-09 | 136.2859 | 6.8018 | 60.2825 | 607379.575 | 0.0049383 | 0.0043551
2012-08-10 | 136.8106 | 6.9695 | 60.1387 | 617511.8872 | 0.004808 | 0.0040772
2012-08-11 | 136.6347 | 6.702 | 58.3829 | 627610.0152 | 0.0048539 | 0.0043302
2012-08-12 | 128.8922 | 6.3753 | 57.6009 | 637625.5851 | 0.0050343 | 0.0047408
2012-08-13 | 127.0754 | 6.2969 | 58.8773 | 647627.2031 | 0.00521 | 0.0049779
2012-08-14 | 130.7324 | 6.5794 | 61.9651 | 657955.6306 | 0.0052478 | 0.0048383
2012-08-15 | 119.916 | 5.666 | 56.4752 | 668976.3587 | 0.0055538 | 0.0057147
2012-08-16 | 106.4667 | 4.8062 | 51.9636 | 680023.0076 | 0.0060243 | 0.0065901
2012-08-17 | 112.2781 | 5.0729 | 54.392 | 691070.6543 | 0.0059743 | 0.0064206
2012-08-18 | 125.6904 | 5.8224 | 60.6647 | 702223.5304 | 0.0058055 | 0.0058837
2012-08-19 | 148.2541 | 7.2605 | 71.5438 | 713601.1284 | 0.0054906 | 0.0047332
2012-08-20 | 146.4623 | 7.1677 | 72.5977 | 724955.8452 | 0.0056436 | 0.0049715
2012-08-21 | 144.3823 | 7.133 | 73.05 | 736305.338 | 0.0057063 | 0.0050599
2012-08-22 | 146.6351 | 6.6671 | 71.8619 | 747483.779 | 0.0060058 | 0.0056889
2012-08-23 | 147.5608 | 6.3686 | 71.0401 | 758598.8298 | 0.0062154 | 0.0060837
2012-08-24 | 159.5557 | 6.6075 | 74.9698 | 769733.8749 | 0.0063221 | 0.0061242
2012-08-25 | 158.2104 | 6.2887 | 73.1138 | 780924.1819 | 0.0064781 | 0.0064439
2012-08-26 | 149.6869 | 6.2488 | 69.8871 | 792152.0708 | 0.0062318 | 0.0061662
2012-08-27 | 146.0981 | 6.5248 | 73.0223 | 803461.3594 | 0.0062359 | 0.006014
2012-08-28 | 143.1304 | 6.4291 | 73.2284 | 814761.5906 | 0.0063466 | 0.0061719
2012-08-29 | 122.5103 | 5.2734 | 63.8299 | 825829.8355 | 0.0067445 | 0.0070221
2012-08-30 | 116.2841 | 4.86 | 60.3514 | 836890.3597 | 0.0069193 | 0.0073184
2012-08-31 | 119.5157 | 5.1019 | 62.8862 | 848001.3353 | 0.0068681 | 0.0071886
2012-09-01 | 120.7045 | 4.9104 | 61.4811 | 859105.1496 | 0.0069765 | 0.0073599
2012-09-02 | 125.9044 | 5.0242 | 63.1015 | 870235.7925 | 0.0069982 | 0.0073525
2012-09-03 | 149.1473 | 6.2094 | 72.8362 | 881469.876 | 0.006536 | 0.0064946
2012-09-04 | 158.6042 | 6.753 | 78.5005 | 892740.0693 | 0.0064772 | 0.0062099
2012-09-05 | 158.6839 | 6.79 | 79.5021 | 904027.1854 | 0.0065241 | 0.0062455
2012-09-06 | 165.5612 | 6.3189 | 79.3636 | 915094.8196 | 0.0069983 | 0.0069999
2012-09-07 | 153.1058 | 5.968 | 76.9657 | 926091.1879 | 0.0071858 | 0.007277
2012-09-08 | 149.0636 | 5.6118 | 74.5769 | 937130.52 | 0.0074047 | 0.007595
2012-09-09 | 154.6698 | 5.9039 | 76.6069 | 948228.4101 | 0.00723 | 0.0073468
2012-09-10 | 155.2098 | 6.0187 | 76.137 | 959254.6882 | 0.0070487 | 0.0071215
2012-09-11 | 126.5939 | 4.859 | 63.4859 | 969901.507 | 0.0072802 | 0.0076384
2012-09-12 | 99.973 | 4.0887 | 54.3085 | 980635.8651 | 0.0074011 | 0.0078789
2012-09-13 | 109.3575 | 4.2099 | 56.5919 | 991671.6052 | 0.0074901 | 0.0079386
2012-09-14 | 129.0549 | 5.0579 | 64.678 | 1002705.5125 | 0.0071252 | 0.0074426
2012-09-15 | 119.633 | 4.6795 | 61.07 | 1013678.0536 | 0.0072717 | 0.0076593
2012-09-16 | 157.4373 | 6.3891 | 77.0458 | 1024691.3481 | 0.0067192 | 0.0066226
2012-09-17 | 156.7175 | 6.416 | 76.6709 | 1035846.0667 | 0.0066585 | 0.0065402
2012-09-18 | 139.7927 | 5.7925 | 71.5225 | 1046961.2774 | 0.00688 | 0.0069689
2012-09-19 | 143.2615 | 5.9865 | 72.6031 | 1058072.5753 | 0.0067576 | 0.0067772
2012-09-20 | 128.5891 | 5.1685 | 67.3259 | 1069265.2557 | 0.0072581 | 0.0075089
2012-09-21 | 134.2694 | 5.4568 | 70.639 | 1080438.487 | 0.007213 | 0.0073892
2012-09-22 | 142.5655 | 5.8657 | 74.7426 | 1091682.7495 | 0.0071 | 0.0071641
2012-09-23 | 148.3213 | 6.064 | 76.9372 | 1102880.4388 | 0.0070695 | 0.0070801
2012-09-24 | 153.0117 | 6.2298 | 80.7848 | 1113840.1052 | 0.0072255 | 0.0072008
2012-09-25 | 141.3146 | 5.6869 | 76.443 | 1124770.4343 | 0.0074899 | 0.0075988
2012-09-26 | 136.6756 | 5.6101 | 73.9469 | 1136011.2884 | 0.0073445 | 0.0074634
2012-09-27 | 136.8398 | 5.5994 | 73.4345 | 1147289.1697 | 0.0073075 | 0.0074305
2012-09-28 | 131.4433 | 4.8732 | 70.3371 | 1158319.9561 | 0.0080423 | 0.0082597
2012-09-29 | 139.7837 | 4.9392 | 69.6613 | 1169286.7224 | 0.0078586 | 0.0081211
2012-09-30 | 158.1533 | 5.4858 | 75.6803 | 1180352.5624 | 0.0076869 | 0.0078988
2012-10-01 | 160.763 | 6.1552 | 79.6206 | 1191241.5468 | 0.0072077 | 0.007226
2012-10-02 | 151.9695 | 5.8962 | 77.716 | 1202148.0231 | 0.0073443 | 0.0074189
2012-10-03 | 145.702 | 5.689 | 75.9737 | 1213122.1538 | 0.0074411 | 0.0075548
2012-10-04 | 122.2991 | 4.9259 | 67.2471 | 1224113.0161 | 0.0076068 | 0.007839
2012-10-05 | 111.3928 | 4.219 | 61.3834 | 1234997.102 | 0.0081068 | 0.0083538
2012-10-06 | 140.3198 | 5.3195 | 73.3261 | 1246069.6428 | 0.0076807 | 0.0078611
2012-10-07 | 156.6986 | 5.7325 | 78.6204 | 1257227.1109 | 0.0076419 | 0.0077732
2012-10-08 | 131.3864 | 4.7702 | 68.5277 | 1268186.2121 | 0.0080046 | 0.0082345
2012-10-09 | 117.2829 | 4.3087 | 62.8555 | 1279251.4755 | 0.0081285 | 0.0083684
2012-10-10 | 140.6126 | 5.7749 | 74.4573 | 1289949.9336 | 0.0071842 | 0.0072452
2012-10-11 | 136.8987 | 5.7602 | 77.5764 | 1300768.9125 | 0.0075042 | 0.0075497
2012-10-12 | 148.7655 | 5.959 | 80.876 | 1311707.8964 | 0.0075623 | 0.007593
2012-10-13 | 167.204 | 6.342 | 85.954 | 1322759.8854 | 0.0075518 | 0.0075397
2012-10-14 | 170.1826 | 6.312 | 86.9906 | 1333804.19 | 0.0076792 | 0.0076954
2012-10-15 | 124.0589 | 4.5049 | 69.4142 | 1344914.816 | 0.0085856 | 0.0086991
2012-10-16 | 119.0302 | 4.4914 | 68.8201 | 1355866.7401 | 0.0085378 | 0.0086435
2012-10-17 | 133.6975 | 4.9599 | 74.9032 | 1367041.7857 | 0.0084147 | 0.0085368
2012-10-18 | 158.6546 | 5.6721 | 83.882 | 1378301.9333 | 0.0082401 | 0.0083596
2012-10-19 | 167.1138 | 6.1505 | 87.3352 | 1389553.901 | 0.0079121 | 0.0079636
2012-10-20 | 170.3249 | 6.1908 | 89.1811 | 1400791.199 | 0.0080267 | 0.0080862
2012-10-21 | 171.6993 | 6.1041 | 87.9251 | 1412019.1052 | 0.0080261 | 0.0081071
2012-10-22 | 159.2903 | 5.842 | 84.2279 | 1423320.1286 | 0.0080335 | 0.0081205
2012-10-23 | 159.0682 | 5.7678 | 84.5031 | 1434606.4644 | 0.0081634 | 0.0082614
2012-10-24 | 157.4589 | 5.7804 | 84.4658 | 1445900.6832 | 0.008142 | 0.0082303
2012-10-25 | 155.3355 | 5.8819 | 80.4925 | 1456956.2181 | 0.0076252 | 0.0076826
2012-10-26 | 151.7679 | 5.955 | 77.8012 | 1468026.947 | 0.0072798 | 0.0072961
2012-10-27 | 144.4484 | 5.6718 | 73.3397 | 1479023.1758 | 0.0072049 | 0.0072893
2012-10-28 | 136.4997 | 5.2293 | 66.361 | 1489882.0992 | 0.007071 | 0.007292
2012-10-29 | 138.0085 | 5.1609 | 65.6804 | 1500757.7813 | 0.0070913 | 0.0073393
2012-10-30 | 162.7781 | 6.014 | 76.0528 | 1512050.3494 | 0.0070463 | 0.0070717
2012-10-31 | 155.1956 | 5.8737 | 74.7926 | 1523218.1752 | 0.007095 | 0.0071431
2012-11-01 | 131.0115 | 4.8433 | 64.8212 | 1533871.7361 | 0.0074574 | 0.0077277
2012-11-02 | 98.8065 | 3.6813 | 52.3024 | 1544526.004 | 0.0079166 | 0.0082474
2012-11-03 | 87.2686 | 3.2523 | 47.285 | 1555277.7989 | 0.0081011 | 0.0084018
2012-11-04 | 93.6668 | 3.5656 | 50.5549 | 1566087.8818 | 0.0079002 | 0.0082412
2012-11-05 | 91.9948 | 3.6763 | 52.1544 | 1576036.0913 | 0.0079048 | 0.0082111
2012-11-06 | 75.0973 | 2.7538 | 43.9473 | 1585618.2979 | 0.0088923 | 0.0088209
2012-11-07 | 96.6499 | 3.7887 | 56.3109 | 1595228.6786 | 0.0082816 | 0.0084442
2012-11-08 | 121.0336 | 4.9399 | 69.453 | 1604279.3654 | 0.007834 | 0.0079688
2012-11-09 | 131.8024 | 5.4566 | 77.5052 | 1615255.6817 | 0.0079145 | 0.0079588
2012-11-10 | 138.117 | 5.547 | 80.0009 | 1626124.8296 | 0.0080362 | 0.0080759
2012-11-11 | 169.4611 | 6.2613 | 87.3223 | 1637164.4585 | 0.0077708 | 0.0077616
2012-11-12 | 173.7312 | 5.7301 | 87.39 | 1647594.0291 | 0.0084979 | 0.0086209
2012-11-13 | 169.3667 | 6.0981 | 88.5905 | 1658136.0653 | 0.0080947 | 0.0081365
2012-11-14 | 161.0796 | 5.4577 | 89.9981 | 1669131.091 | 0.0091884 | 0.0092485
2012-11-15 | 169.2239 | 5.8684 | 90.0608 | 1680059.3971 | 0.0085512 | 0.0086354
2012-11-16 | 133.6015 | 5.5769 | 76.9685 | 1691030.4262 | 0.0076902 | 0.007714
2012-11-17 | 120.0954 | 5.0525 | 73.2419 | 1700533.6721 | 0.0080773 | 0.0081347
2012-11-18 | 114.997 | 4.9471 | 75.4506 | 1708855.873 | 0.0084982 | 0.008491
2012-11-19 | 106.0898 | 4.9628 | 75.6347 | 1716761.6945 | 0.0084919 | 0.0084491
2012-11-20 | 132.6814 | 5.8732 | 89.4362 | 1725474.9215 | 0.008485 | 0.0084249
2012-11-21 | 160.9667 | 6.757 | 90.6836 | 1736807.0772 | 0.007478 | 0.0072536
2012-11-22 | 122.8004 | 5.5366 | 77.7944 | 1747868.0398 | 0.0078292 | 0.0078077
2012-11-23 | 118.4868 | 5.3524 | 76.7443 | 1758961.1159 | 0.0079893 | 0.0079806
2012-11-24 | 124.3956 | 5.492 | 78.2238 | 1770108.1489 | 0.0079364 | 0.0079218
2012-11-25 | 120.6825 | 5.1617 | 75.7476 | 1781227.3923 | 0.0081769 | 0.0081918
2012-11-26 | 124.9777 | 5.2228 | 76.5245 | 1792393.2189 | 0.0081641 | 0.0081839
2012-11-27 | 159.3549 | 5.8681 | 90.0622 | 1803445.4953 | 0.0085518 | 0.0085817
2012-11-28 | 149.9026 | 5.9246 | 85.3742 | 1814524.932 | 0.0080293 | 0.0080092
2012-11-29 | 149.5185 | 5.91 | 85.9569 | 1825615.1373 | 0.0081041 | 0.0080848
2012-11-30 | 156.5537 | 6.1201 | 88.2209 | 1836798.8903 | 0.008032 | 0.0079935
2012-12-01 | 165.1949 | 6.415 | 92.8352 | 1847887.1047 | 0.0080636 | 0.0079984
2012-12-02 | 177.9844 | 7.0471 | 98.343 | 1858741.1429 | 0.0077758 | 0.0075716
2012-12-03 | 171.1508 | 6.6011 | 95.3995 | 1869599.9043 | 0.0080527 | 0.007968
2012-12-04 | 171.8523 | 6.4059 | 94.6917 | 1880461.451 | 0.0082365 | 0.0082098
2012-12-05 | 152.2614 | 5.4056 | 91.7296 | 1890191.4077 | 0.0094553 | 0.0094313
2012-12-06 | 143.0355 | 5.8827 | 86.4438 | 1899810.4893 | 0.0081878 | 0.0081394
2012-12-07 | 133.2053 | 5.5807 | 85.2512 | 1909818.7623 | 0.0085118 | 0.0084641
2012-12-08 | 130.4953 | 5.1366 | 84.9969 | 1919848.9811 | 0.0092202 | 0.0091291
2012-12-09 | 127.2073 | 4.603 | 90.5483 | 1928718.3599 | 0.010961 | 0.010486
2012-12-10 | 161.1111 | 6.2662 | 91.8116 | 1939815.9944 | 0.008164 | 0.0081074
2012-12-11 | 156.1282 | 6.4231 | 88.5881 | 1950756.1905 | 0.0076849 | 0.0075328
2012-12-12 | 118.5341 | 5.2751 | 75.0318 | 1960621.7443 | 0.0079255 | 0.0079115
2012-12-13 | 130.17 | 5.5001 | 81.1306 | 1971405.5774 | 0.0082192 | 0.0081791
2012-12-14 | 110.8557 | 4.8934 | 72.1897 | 1981431.9647 | 0.0082201 | 0.0082115
2012-12-15 | 112.7787 | 4.8427 | 76.5979 | 1990616.3776 | 0.0088133 | 0.008717
2012-12-16 | 123.7358 | 5.4841 | 86.3993 | 2000047.659 | 0.0087784 | 0.0086776
2012-12-17 | 113.9811 | 5.2443 | 85.0022 | 2009403.1497 | 0.0090314 | 0.0088851
2012-12-18 | 122.2486 | 5.4569 | 90.7653 | 2018777.4163 | 0.0092679 | 0.0091278
2012-12-19 | 120.7927 | 5.6245 | 92.0262 | 2028284.3209 | 0.0091168 | 0.0089767
2012-12-20 | 119.3733 | 5.6328 | 93.4111 | 2037778.8628 | 0.0092402 | 0.0090887
2012-12-21 | 121.2943 | 5.6445 | 94.9827 | 2047243.3005 | 0.0093763 | 0.0092257
2012-12-22 | 123.864 | 5.519 | 96.6257 | 2056295.8683 | 0.0097554 | 0.0095885
2012-12-23 | 122.0197 | 5.8405 | 98.0227 | 2065784.4893 | 0.0093517 | 0.009206
2012-12-24 | 114.7352 | 5.4655 | 94.2177 | 2075273.5654 | 0.0096053 | 0.0094067
2012-12-25 | 121.0413 | 5.4145 | 96.3188 | 2084888.6596 | 0.0099121 | 0.0097096
2012-12-26 | 167.9009 | 6.1391 | 105.398 | 2096164.3692 | 0.0095662 | 0.0096047
2012-12-27 | 169.0765 | 5.9895 | 104.5136 | 2107448.8331 | 0.0097228 | 0.0097594
2012-12-28 | 172.7897 | 5.9888 | 104.5271 | 2118637.071 | 0.0097253 | 0.0097742
2012-12-29 | 166.8212 | 6.3699 | 109.216 | 2129627.7822 | 0.0095536 | 0.0095952
2012-12-30 | 155.0901 | 6.5559 | 107.2363 | 2140688.4882 | 0.0091143 | 0.0090677
2012-12-31 | 148.2827 | 6.3448 | 103.9111 | 2151838.2075 | 0.0091254 | 0.0090571

## RegOp4
SUMMARY OUTPUT
Regression Statistics
Multiple R | 0.98169
R Square | 0.96372
Adjusted R Square | 0.96298
Standard Error | 0.00027937
Observations | 199
ANOVA
| df | SS | MS | F | Significance F
Regression | 4 | 0.00040226 | 0.00010057 | 1288.478 | 1.8123e-138
Residual | 194 | 1.5142e-05 | 7.805e-08
Total | 198 | 0.00041741
| Coefficients | Standard Error | t Stat | P-value | Lower 95% | Upper 95% | Lower 95.0% | Upper 95.0%
Intercept | 0.0089237 | 0.00015274 | 58.4234 | 4.3604e-125 | 0.0086225 | 0.009225 | 0.0086225 | 0.009225
Kero Flow m3/hr | 3.7535e-06 | 1.4498e-06 | 2.589 | 0.010354 | 8.9418e-07 | 6.6129e-06 | 8.9418e-07 | 6.6129e-06
Q (heat exchanged) MW | -0.0015779 | 3.1403e-05 | -50.248 | 3.5858e-113 | -0.0016399 | -0.001516 | -0.0016399 | -0.001516
LMTD | 9.518e-05 | 1.847e-06 | 51.5319 | 3.7698e-115 | 9.1537e-05 | 9.8823e-05 | 9.1537e-05 | 9.8823e-05
Cummulative Flow Tones per day | -1.4026e-10 | 3.2141e-11 | -4.3638 | 2.0754e-05 | -2.0365e-10 | -7.6866e-11 | -2.0365e-10 | -7.6866e-11

## ErrorTerm
Date | Fouling Resistance | Predicted Values | Error Term | Error in %
2012-06-12 | 0.0080061 | 0.008266 | -0.00025997 | 2.6%
2012-06-13 | 0.0080906 | 0.0083642 | -0.00027358 | 2.736%
2012-06-14 | 0.0082328 | 0.0084919 | -0.00025913 | 2.591%
2012-06-15 | 0.0083262 | 0.0085645 | -0.00023824 | 2.382%
2012-06-16 | 0.0081257 | 0.0082925 | -0.00016678 | 1.668%
2012-06-17 | 0.008392 | 0.008591 | -0.00019899 | 1.99%
2012-06-18 | 0.0085501 | 0.0087526 | -0.00020251 | 2.025%
2012-06-19 | 0.0085999 | 0.0088074 | -0.00020756 | 2.076%
2012-06-20 | 0.0088376 | 0.0090531 | -0.00021548 | 2.155%
2012-06-21 | 0.0090003 | 0.009146 | -0.00014565 | 1.457%
2012-06-22 | 0.0093902 | 0.0094687 | -7.8539e-05 | 0.7854%
2012-06-23 | 0.0092228 | 0.0092994 | -7.6535e-05 | 0.7654%
2012-06-24 | 0.0091374 | 0.0092321 | -9.4711e-05 | 0.9471%
2012-06-25 | 0.0093004 | 0.0093658 | -6.5362e-05 | 0.6536%
2012-06-26 | 0.0092952 | 0.0094555 | -0.00016034 | 1.603%
2012-06-27 | 0.0091746 | 0.0093935 | -0.00021888 | 2.189%
2012-06-28 | 0.0090696 | 0.0093284 | -0.00025879 | 2.588%
2012-06-29 | 0.0089716 | 0.0092403 | -0.00026874 | 2.687%
2012-06-30 | 0.0090345 | 0.0092053 | -0.00017078 | 1.708%
2012-07-01 | 0.0092277 | 0.009321 | -9.326e-05 | 0.9326%
2012-07-02 | 0.0095253 | 0.0095845 | -5.921e-05 | 0.5921%
2012-07-03 | 0.0093221 | 0.0094671 | -0.00014501 | 1.45%
2012-07-04 | 0.0094807 | 0.0095225 | -4.1815e-05 | 0.4182%
2012-07-05 | 0.0094304 | 0.0095293 | -9.895e-05 | 0.9895%
2012-07-06 | 0.009365 | 0.0096037 | -0.00023866 | 2.387%
2012-07-07 | 0.010214 | 0.01014 | 7.4082e-05 | 0.7408%
2012-07-08 | 0.010824 | 0.010454 | 0.00037056 | 3.706%
2012-07-09 | 0.010364 | 0.010263 | 0.00010095 | 1.01%
2012-07-10 | 0.010348 | 0.010352 | -3.7777e-06 | 0.03778%
2012-07-11 | 0.009797 | 0.0099579 | -0.00016092 | 1.609%
2012-07-12 | 0.0098606 | 0.0099756 | -0.00011503 | 1.15%
2012-07-13 | 0.0099854 | 0.010243 | -0.00025797 | 2.58%
2012-07-14 | 0.010185 | 0.010399 | -0.00021374 | 2.137%
2012-07-15 | 0.0097781 | 0.0099891 | -0.00021098 | 2.11%
2012-07-16 | 0.0098115 | 0.010038 | -0.00022663 | 2.266%
2012-07-17 | 0.0098719 | 0.010114 | -0.00024242 | 2.424%
2012-07-18 | 0.010428 | 0.010389 | 3.9355e-05 | 0.3936%
2012-07-19 | 0.01075 | 0.010535 | 0.00021518 | 2.152%
2012-07-20 | 0.010815 | 0.01067 | 0.00014471 | 1.447%
2012-07-21 | 0.010754 | 0.010763 | -9.3598e-06 | 0.0936%
2012-07-22 | 0.010745 | 0.010834 | -8.8914e-05 | 0.8891%
2012-07-23 | 0.010514 | 0.010445 | 6.9132e-05 | 0.6913%
2012-07-24 | 0.010779 | 0.010401 | 0.00037801 | 3.78%
2012-07-25 | 0.010898 | 0.010472 | 0.00042545 | 4.255%
2012-07-26 | 0.010939 | 0.010523 | 0.00041598 | 4.16%
2012-07-27 | 0.010959 | 0.010419 | 0.00054049 | 5.405%
2012-07-28 | 0.01145 | 0.010494 | 0.00095595 | 9.559%
2012-07-29 | 0.011916 | 0.01076 | 0.0011565 | 11.57%
2012-07-30 | 0.010585 | 0.010318 | 0.00026648 | 2.665%
2012-08-04 | 0.011766 | 0.010398 | 0.0013685 | 13.69%
2012-08-05 | 0.011544 | 0.01043 | 0.001114 | 11.14%
2012-08-06 | 0.009982 | 0.0098962 | 8.5886e-05 | 0.8589%
2012-08-07 | 0.010295 | 0.010092 | 0.00020262 | 2.026%
2012-08-08 | 0.010486 | 0.010205 | 0.00028128 | 2.813%
2012-08-09 | 0.0049383 | 0.0043551 | 0.00058323 | 5.832%
2012-08-10 | 0.004808 | 0.0040772 | 0.00073072 | 7.307%
2012-08-11 | 0.0048539 | 0.0043302 | 0.00052369 | 5.237%
2012-08-12 | 0.0050343 | 0.0047408 | 0.00029352 | 2.935%
2012-08-13 | 0.00521 | 0.0049779 | 0.00023211 | 2.321%
2012-08-14 | 0.0052478 | 0.0048383 | 0.0004095 | 4.095%
2012-08-15 | 0.0055538 | 0.0057147 | -0.00016095 | 1.61%
2012-08-16 | 0.0060243 | 0.0065901 | -0.00056573 | 5.657%
2012-08-17 | 0.0059743 | 0.0064206 | -0.00044628 | 4.463%
2012-08-18 | 0.0058055 | 0.0058837 | -7.8191e-05 | 0.7819%
2012-08-19 | 0.0054906 | 0.0047332 | 0.00075738 | 7.574%
2012-08-20 | 0.0056436 | 0.0049715 | 0.00067202 | 6.72%
2012-08-21 | 0.0057063 | 0.0050599 | 0.00064642 | 6.464%
2012-08-22 | 0.0060058 | 0.0056889 | 0.0003169 | 3.169%
2012-08-23 | 0.0062154 | 0.0060837 | 0.00013177 | 1.318%
2012-08-24 | 0.0063221 | 0.0061242 | 0.00019792 | 1.979%
2012-08-25 | 0.0064781 | 0.0064439 | 3.4209e-05 | 0.3421%
2012-08-26 | 0.0062318 | 0.0061662 | 6.5562e-05 | 0.6556%
2012-08-27 | 0.0062359 | 0.006014 | 0.00022186 | 2.219%
2012-08-28 | 0.0063466 | 0.0061719 | 0.00017465 | 1.747%
2012-08-29 | 0.0067445 | 0.0070221 | -0.00027764 | 2.776%
2012-08-30 | 0.0069193 | 0.0073184 | -0.00039906 | 3.991%
2012-08-31 | 0.0068681 | 0.0071886 | -0.00032043 | 3.204%
2012-09-01 | 0.0069765 | 0.0073599 | -0.00038336 | 3.834%
2012-09-02 | 0.0069982 | 0.0073525 | -0.00035429 | 3.543%
2012-09-03 | 0.006536 | 0.0064946 | 4.1419e-05 | 0.4142%
2012-09-04 | 0.0064772 | 0.0062099 | 0.00026737 | 2.674%
2012-09-05 | 0.0065241 | 0.0062455 | 0.00027862 | 2.786%
2012-09-06 | 0.0069983 | 0.0069999 | -1.6328e-06 | 0.01633%
2012-09-07 | 0.0071858 | 0.007277 | -9.1188e-05 | 0.9119%
2012-09-08 | 0.0074047 | 0.007595 | -0.00019023 | 1.902%
2012-09-09 | 0.00723 | 0.0073468 | -0.0001168 | 1.168%
2012-09-10 | 0.0070487 | 0.0071215 | -7.2837e-05 | 0.7284%
2012-09-11 | 0.0072802 | 0.0076384 | -0.00035815 | 3.582%
2012-09-12 | 0.0074011 | 0.0078789 | -0.0004778 | 4.778%
2012-09-13 | 0.0074901 | 0.0079386 | -0.00044843 | 4.484%
2012-09-14 | 0.0071252 | 0.0074426 | -0.00031736 | 3.174%
2012-09-15 | 0.0072717 | 0.0076593 | -0.00038758 | 3.876%
2012-09-16 | 0.0067192 | 0.0066226 | 9.6602e-05 | 0.966%
2012-09-17 | 0.0066585 | 0.0065402 | 0.00011826 | 1.183%
2012-09-18 | 0.00688 | 0.0069689 | -8.8989e-05 | 0.8899%
2012-09-19 | 0.0067576 | 0.0067772 | -1.9585e-05 | 0.1958%
2012-09-20 | 0.0072581 | 0.0075089 | -0.00025079 | 2.508%
2012-09-21 | 0.007213 | 0.0073892 | -0.00017615 | 1.761%
2012-09-22 | 0.0071 | 0.0071641 | -6.4089e-05 | 0.6409%
2012-09-23 | 0.0070695 | 0.0070801 | -1.0613e-05 | 0.1061%
2012-09-24 | 0.0072255 | 0.0072008 | 2.4691e-05 | 0.2469%
2012-09-25 | 0.0074899 | 0.0075988 | -0.0001089 | 1.089%
2012-09-26 | 0.0073445 | 0.0074634 | -0.00011891 | 1.189%
2012-09-27 | 0.0073075 | 0.0074305 | -0.00012299 | 1.23%
2012-09-28 | 0.0080423 | 0.0082597 | -0.00021747 | 2.175%
2012-09-29 | 0.0078586 | 0.0081211 | -0.00026247 | 2.625%
2012-09-30 | 0.0076869 | 0.0078988 | -0.00021193 | 2.119%
2012-10-01 | 0.0072077 | 0.007226 | -1.8279e-05 | 0.1828%
2012-10-02 | 0.0073443 | 0.0074189 | -7.4526e-05 | 0.7453%
2012-10-03 | 0.0074411 | 0.0075548 | -0.00011371 | 1.137%
2012-10-04 | 0.0076068 | 0.007839 | -0.00023222 | 2.322%
2012-10-05 | 0.0081068 | 0.0083538 | -0.00024698 | 2.47%
2012-10-06 | 0.0076807 | 0.0078611 | -0.0001804 | 1.804%
2012-10-07 | 0.0076419 | 0.0077732 | -0.00013129 | 1.313%
2012-10-08 | 0.0080046 | 0.0082345 | -0.00022985 | 2.298%
2012-10-09 | 0.0081285 | 0.0083684 | -0.00023984 | 2.398%
2012-10-10 | 0.0071842 | 0.0072452 | -6.098e-05 | 0.6098%
2012-10-11 | 0.0075042 | 0.0075497 | -4.5525e-05 | 0.4553%
2012-10-12 | 0.0075623 | 0.007593 | -3.07e-05 | 0.307%
2012-10-13 | 0.0075518 | 0.0075397 | 1.2097e-05 | 0.121%
2012-10-14 | 0.0076792 | 0.0076954 | -1.6146e-05 | 0.1615%
2012-10-15 | 0.0085856 | 0.0086991 | -0.00011354 | 1.135%
2012-10-16 | 0.0085378 | 0.0086435 | -0.00010577 | 1.058%
2012-10-17 | 0.0084147 | 0.0085368 | -0.00012207 | 1.221%
2012-10-18 | 0.0082401 | 0.0083596 | -0.0001195 | 1.195%
2012-10-19 | 0.0079121 | 0.0079636 | -5.1576e-05 | 0.5158%
2012-10-20 | 0.0080267 | 0.0080862 | -5.9509e-05 | 0.5951%
2012-10-21 | 0.0080261 | 0.0081071 | -8.1009e-05 | 0.8101%
2012-10-22 | 0.0080335 | 0.0081205 | -8.7057e-05 | 0.8706%
2012-10-23 | 0.0081634 | 0.0082614 | -9.7982e-05 | 0.9798%
2012-10-24 | 0.008142 | 0.0082303 | -8.8315e-05 | 0.8832%
2012-10-25 | 0.0076252 | 0.0076826 | -5.7373e-05 | 0.5737%
2012-10-26 | 0.0072798 | 0.0072961 | -1.6354e-05 | 0.1635%
2012-10-27 | 0.0072049 | 0.0072893 | -8.4358e-05 | 0.8436%
2012-10-28 | 0.007071 | 0.007292 | -0.00022093 | 2.209%
2012-10-29 | 0.0070913 | 0.0073393 | -0.00024799 | 2.48%
2012-10-30 | 0.0070463 | 0.0070717 | -2.5375e-05 | 0.2538%
2012-10-31 | 0.007095 | 0.0071431 | -4.8018e-05 | 0.4802%
2012-11-01 | 0.0074574 | 0.0077277 | -0.00027028 | 2.703%
2012-11-02 | 0.0079166 | 0.0082474 | -0.0003308 | 3.308%
2012-11-03 | 0.0081011 | 0.0084018 | -0.00030076 | 3.008%
2012-11-04 | 0.0079002 | 0.0082412 | -0.00034097 | 3.41%
2012-11-05 | 0.0079048 | 0.0082111 | -0.0003063 | 3.063%
2012-11-06 | 0.0088923 | 0.0088209 | 7.1471e-05 | 0.7147%
2012-11-07 | 0.0082816 | 0.0084442 | -0.00016256 | 1.626%
2012-11-08 | 0.007834 | 0.0079688 | -0.00013476 | 1.348%
2012-11-09 | 0.0079145 | 0.0079588 | -4.4315e-05 | 0.4431%
2012-11-10 | 0.0080362 | 0.0080759 | -3.9679e-05 | 0.3968%
2012-11-11 | 0.0077708 | 0.0077616 | 9.2596e-06 | 0.0926%
2012-11-12 | 0.0084979 | 0.0086209 | -0.00012299 | 1.23%
2012-11-13 | 0.0080947 | 0.0081365 | -4.1827e-05 | 0.4183%
2012-11-14 | 0.0091884 | 0.0092485 | -6.012e-05 | 0.6012%
2012-11-15 | 0.0085512 | 0.0086354 | -8.4171e-05 | 0.8417%
2012-11-16 | 0.0076902 | 0.007714 | -2.3885e-05 | 0.2389%
2012-11-17 | 0.0080773 | 0.0081347 | -5.7432e-05 | 0.5743%
2012-11-18 | 0.0084982 | 0.008491 | 7.1995e-06 | 0.072%
2012-11-19 | 0.0084919 | 0.0084491 | 4.2774e-05 | 0.4277%
2012-11-20 | 0.008485 | 0.0084249 | 6.0137e-05 | 0.6014%
2012-11-21 | 0.007478 | 0.0072536 | 0.00022444 | 2.244%
2012-11-22 | 0.0078292 | 0.0078077 | 2.153e-05 | 0.2153%
2012-11-23 | 0.0079893 | 0.0079806 | 8.6975e-06 | 0.08697%
2012-11-24 | 0.0079364 | 0.0079218 | 1.4558e-05 | 0.1456%
2012-11-25 | 0.0081769 | 0.0081918 | -1.4894e-05 | 0.1489%
2012-11-26 | 0.0081641 | 0.0081839 | -1.976e-05 | 0.1976%
2012-11-27 | 0.0085518 | 0.0085817 | -2.9861e-05 | 0.2986%
2012-11-28 | 0.0080293 | 0.0080092 | 2.008e-05 | 0.2008%
2012-11-29 | 0.0081041 | 0.0080848 | 1.9349e-05 | 0.1935%
2012-11-30 | 0.008032 | 0.0079935 | 3.8468e-05 | 0.3847%
2012-12-01 | 0.0080636 | 0.0079984 | 6.5264e-05 | 0.6526%
2012-12-02 | 0.0077758 | 0.0075716 | 0.00020419 | 2.042%
2012-12-03 | 0.0080527 | 0.007968 | 8.4675e-05 | 0.8468%
2012-12-04 | 0.0082365 | 0.0082098 | 2.6733e-05 | 0.2673%
2012-12-05 | 0.0094553 | 0.0094313 | 2.4003e-05 | 0.24%
2012-12-06 | 0.0081878 | 0.0081394 | 4.8401e-05 | 0.484%
2012-12-07 | 0.0085118 | 0.0084641 | 4.7692e-05 | 0.4769%
2012-12-08 | 0.0092202 | 0.0091291 | 9.1052e-05 | 0.9105%
2012-12-09 | 0.010961 | 0.010486 | 0.0004751 | 4.751%
2012-12-10 | 0.008164 | 0.0081074 | 5.6594e-05 | 0.5659%
2012-12-11 | 0.0076849 | 0.0075328 | 0.00015217 | 1.522%
2012-12-12 | 0.0079255 | 0.0079115 | 1.4009e-05 | 0.1401%
2012-12-13 | 0.0082192 | 0.0081791 | 4.0025e-05 | 0.4003%
2012-12-14 | 0.0082201 | 0.0082115 | 8.5571e-06 | 0.08557%
2012-12-15 | 0.0088133 | 0.008717 | 9.6318e-05 | 0.9632%
2012-12-16 | 0.0087784 | 0.0086776 | 0.00010077 | 1.008%
2012-12-17 | 0.0090314 | 0.0088851 | 0.00014625 | 1.462%
2012-12-18 | 0.0092679 | 0.0091278 | 0.00014006 | 1.401%
2012-12-19 | 0.0091168 | 0.0089767 | 0.00014006 | 1.401%
2012-12-20 | 0.0092402 | 0.0090887 | 0.00015156 | 1.516%
2012-12-21 | 0.0093763 | 0.0092257 | 0.00015054 | 1.505%
2012-12-22 | 0.0097554 | 0.0095885 | 0.00016685 | 1.669%
2012-12-23 | 0.0093517 | 0.009206 | 0.00014572 | 1.457%
2012-12-24 | 0.0096053 | 0.0094067 | 0.00019854 | 1.985%
2012-12-25 | 0.0099121 | 0.0097096 | 0.00020248 | 2.025%
2012-12-26 | 0.0095662 | 0.0096047 | -3.8509e-05 | 0.3851%
2012-12-27 | 0.0097228 | 0.0097594 | -3.656e-05 | 0.3656%
2012-12-28 | 0.0097253 | 0.0097742 | -4.8923e-05 | 0.4892%
2012-12-29 | 0.0095536 | 0.0095952 | -4.1612e-05 | 0.4161%
2012-12-30 | 0.0091143 | 0.0090677 | 4.6586e-05 | 0.4659%
2012-12-31 | 0.0091254 | 0.0090571 | 6.8327e-05 | 0.6833%

## Sheet1
Date | Fouling Resistance
2012-06-12 | 0.0080061
2012-06-13 | 0.0080906
2012-06-14 | 0.0082328
2012-06-15 | 0.0083262
2012-06-16 | 0.0081257
2012-06-17 | 0.008392
2012-06-18 | 0.0085501
2012-06-19 | 0.0085999
2012-06-20 | 0.0088376
2012-06-21 | 0.0090003
2012-06-22 | 0.0093902
2012-06-23 | 0.0092228
2012-06-24 | 0.0091374
2012-06-25 | 0.0093004
2012-06-26 | 0.0092952
2012-06-27 | 0.0091746
2012-06-28 | 0.0090696
2012-06-29 | 0.0089716
2012-06-30 | 0.0090345
2012-07-01 | 0.0092277
2012-07-02 | 0.0095253
2012-07-03 | 0.0093221
2012-07-04 | 0.0094807
2012-07-05 | 0.0094304
2012-07-06 | 0.009365
2012-07-07 | 0.010214
2012-07-08 | 0.010824
2012-07-09 | 0.010364
2012-07-10 | 0.010348
2012-07-11 | 0.009797
2012-07-12 | 0.0098606
2012-07-13 | 0.0099854
2012-07-14 | 0.010185
2012-07-15 | 0.0097781
2012-07-16 | 0.0098115
2012-07-17 | 0.0098719
2012-07-18 | 0.010428
2012-07-19 | 0.01075
2012-07-20 | 0.010815
2012-07-21 | 0.010754
2012-07-22 | 0.010745
2012-07-23 | 0.010514
2012-07-24 | 0.010779
2012-07-25 | 0.010898
2012-07-26 | 0.010939
2012-07-27 | 0.010959
2012-07-28 | 0.01145
2012-07-29 | 0.011916
2012-07-30 | 0.010585
2012-08-04 | 0.011766
2012-08-05 | 0.011544
2012-08-06 | 0.009982
2012-08-07 | 0.010295
2012-08-08 | 0.010486
2012-08-09 | 0.0049383
2012-08-10 | 0.004808
2012-08-11 | 0.0048539
2012-08-12 | 0.0050343
2012-08-13 | 0.00521
2012-08-14 | 0.0052478
2012-08-15 | 0.0055538
2012-08-16 | 0.0060243
2012-08-17 | 0.0059743
2012-08-18 | 0.0058055
2012-08-19 | 0.0054906
2012-08-20 | 0.0056436
2012-08-21 | 0.0057063
2012-08-22 | 0.0060058
2012-08-23 | 0.0062154
2012-08-24 | 0.0063221
2012-08-25 | 0.0064781
2012-08-26 | 0.0062318
2012-08-27 | 0.0062359
2012-08-28 | 0.0063466
2012-08-29 | 0.0067445
2012-08-30 | 0.0069193
2012-08-31 | 0.0068681
2012-09-01 | 0.0069765
2012-09-02 | 0.0069982
2012-09-03 | 0.006536
2012-09-04 | 0.0064772
2012-09-05 | 0.0065241
2012-09-06 | 0.0069983
2012-09-07 | 0.0071858
2012-09-08 | 0.0074047
2012-09-09 | 0.00723
2012-09-10 | 0.0070487
2012-09-11 | 0.0072802
2012-09-12 | 0.0074011
2012-09-13 | 0.0074901
2012-09-14 | 0.0071252
2012-09-15 | 0.0072717
2012-09-16 | 0.0067192
2012-09-17 | 0.0066585
2012-09-18 | 0.00688
2012-09-19 | 0.0067576
2012-09-20 | 0.0072581
2012-09-21 | 0.007213
2012-09-22 | 0.0071
2012-09-23 | 0.0070695
2012-09-24 | 0.0072255
2012-09-25 | 0.0074899
2012-09-26 | 0.0073445
2012-09-27 | 0.0073075
2012-09-28 | 0.0080423
2012-09-29 | 0.0078586
2012-09-30 | 0.0076869
2012-10-01 | 0.0072077
2012-10-02 | 0.0073443
2012-10-03 | 0.0074411
2012-10-04 | 0.0076068
2012-10-05 | 0.0081068
2012-10-06 | 0.0076807
2012-10-07 | 0.0076419
2012-10-08 | 0.0080046
2012-10-09 | 0.0081285
2012-10-10 | 0.0071842
2012-10-11 | 0.0075042
2012-10-12 | 0.0075623
2012-10-13 | 0.0075518
2012-10-14 | 0.0076792
2012-10-15 | 0.0085856
2012-10-16 | 0.0085378
2012-10-17 | 0.0084147
2012-10-18 | 0.0082401
2012-10-19 | 0.0079121
2012-10-20 | 0.0080267
2012-10-21 | 0.0080261
2012-10-22 | 0.0080335
2012-10-23 | 0.0081634
2012-10-24 | 0.008142
2012-10-25 | 0.0076252
2012-10-26 | 0.0072798
2012-10-27 | 0.0072049
2012-10-28 | 0.007071
2012-10-29 | 0.0070913
2012-10-30 | 0.0070463
2012-10-31 | 0.007095
2012-11-01 | 0.0074574
2012-11-02 | 0.0079166
2012-11-03 | 0.0081011
2012-11-04 | 0.0079002
2012-11-05 | 0.0079048
2012-11-06 | 0.0088923
2012-11-07 | 0.0082816
2012-11-08 | 0.007834
2012-11-09 | 0.0079145
2012-11-10 | 0.0080362
2012-11-11 | 0.0077708
2012-11-12 | 0.0084979
2012-11-13 | 0.0080947
2012-11-14 | 0.0091884
2012-11-15 | 0.0085512
2012-11-16 | 0.0076902
2012-11-17 | 0.0080773
2012-11-18 | 0.0084982
2012-11-19 | 0.0084919
2012-11-20 | 0.008485
2012-11-21 | 0.007478
2012-11-22 | 0.0078292
2012-11-23 | 0.0079893
2012-11-24 | 0.0079364
2012-11-25 | 0.0081769
2012-11-26 | 0.0081641
2012-11-27 | 0.0085518
2012-11-28 | 0.0080293
2012-11-29 | 0.0081041
2012-11-30 | 0.008032
2012-12-01 | 0.0080636
2012-12-02 | 0.0077758
2012-12-03 | 0.0080527
2012-12-04 | 0.0082365
2012-12-05 | 0.0094553
2012-12-06 | 0.0081878
2012-12-07 | 0.0085118
2012-12-08 | 0.0092202
2012-12-09 | 0.010961
2012-12-10 | 0.008164
2012-12-11 | 0.0076849
2012-12-12 | 0.0079255
2012-12-13 | 0.0082192
2012-12-14 | 0.0082201
2012-12-15 | 0.0088133
2012-12-16 | 0.0087784
2012-12-17 | 0.0090314
2012-12-18 | 0.0092679
2012-12-19 | 0.0091168
2012-12-20 | 0.0092402
2012-12-21 | 0.0093763
2012-12-22 | 0.0097554
2012-12-23 | 0.0093517
2012-12-24 | 0.0096053
2012-12-25 | 0.0099121
2012-12-26 | 0.0095662
2012-12-27 | 0.0097228
2012-12-28 | 0.0097253
2012-12-29 | 0.0095536
2012-12-30 | 0.0091143
2012-12-31 | 0.0091254
2013-01-01 | 0.0091163
2013-01-02 | 0.009056
2013-01-03 | 0.0090076
2013-01-04 | 0.0089675
2013-01-05 | 0.0089282
2013-01-06 | 0.0088906
2013-01-07 | 0.0088555
2013-01-08 | 0.0088224
2013-01-09 | 0.0087913
2013-01-10 | 0.0087619
2013-01-11 | 0.0087343
2013-01-12 | 0.0087083
2013-01-13 | 0.0086838
2013-01-14 | 0.0086608
2013-01-15 | 0.0086391
2013-01-16 | 0.0086186
2013-01-17 | 0.0085994
2013-01-18 | 0.0085812
2013-01-19 | 0.0085642
2013-01-20 | 0.0085481
2013-01-21 | 0.008533
2013-01-22 | 0.0085187
2013-01-23 | 0.0085053
2013-01-24 | 0.0084927
2013-01-25 | 0.0084808
2013-01-26 | 0.0084696
2013-01-27 | 0.008459
2013-01-28 | 0.0084491
2013-01-29 | 0.0084397
2013-01-30 | 0.0084309